## Stabilito
|  | STABILITO | [7 empty] | Language/Langue | Français
|  | Stabilité de fusée à ailerons | [8 empty] | Fusée mono-diamètre,
[11 empty] | Transition A |  | Transition B
|  | Remplir les cases jaunes | [7 empty] | Longueur 'L' | 50 |  | 50
|  | Fusée | [7 empty] | Diamètre 'D1' | 60 |  | 80
| Nom | Taranis | [7 empty] | Diamètre 'D2' | 80 |  | 60
| Club | Elisa Space | [7 empty] | Implantation 'x' | 300 |  | 500
| Type | Minifusée
| Masse | 1478.7 | sans propu | [7 empty] | Propu plein | Propu vide |  | Sans propu |  |  | Propulseur
| Centre de Masse | 490 | sans propu | [6 empty] | Masse propu | 0.1599 | 0.0843 |  | - |  | Haut | 613.014
| Longueur totale | 834.664 | [7 empty] | CdM propu | 114 | 114 |  | - |  | Longueur | 228
| Diamètre Réf. | 60 | [7 empty] | Masse fusée | 1.6386 | 1.563 |  | 1.4787 |  | Bas | 841.014
[10 empty] | CdM fusée | 513.1286 | 502.7833 |  | 490
|  | Propulseur | [14 empty] | Ailerons bas
| Type | Pandora | [8 empty] | XCp |  | Cnα |  |  | Haut | 744.664
| Position du bas | 841.014 | [7 empty] | Coiffe | 75 |  | 2 |  |  | Emplanture | 90
[10 empty] | Ailerons | 773.414 |  | 18.5827 |  |  | Bas | 834.664
|  | Coiffe | [7 empty] | Ail bas entier | 773.414 |  | 18.5827
| Forme | Parabolique (arrondie) | [7 empty] | Ailerons haut | 0 |  | 0
| Hauteur | 150 | [7 empty] | Partie masquée | 0 |  | 0
| Diamètre | 60 | [7 empty] | Transition A | 0 |  | 0
[10 empty] | Transition B | 0 |  | 0
|  | Ailerons | Ailerons haut | M
|  | Mono-empennage |  |  | 2021-07-06 | Min | Résultats |  | Max
| Emplanture 'm' | 90 | 70 | 90 | Finesse | 10 | 13.9111 |  | 20
| Saumon 'n' | 30 | 30 | 72 | Portance | 15 | 20.5827 | 20.5827 | 30
| Flèche 'p' | 30 | 40 | 9 | MargeStat. | 1.5 | 3.207 | 3.3794 | 6
| Envergure 'E' | 100 | 30 | 30 | Couple | 30 | 66.009 | 69.5579 | 100
| Epaisseur 'ep' | 2 | 2 | 2 | XCp |  | 705.5497 | 705.5497
| Nombre | 4 | 4 | 4 | MS /L |  | 23.0537 | 24.2932
| Position du bas | 834.664 | 200 | 834.664 |  |  | STABLE
| Diamètre | 60 | 60 | 60
| Ligne mi-corde f | 100 | 36.0555 | 30
| Commentaire libre : | [8 empty] | Checksum : | propu OK | fichier initial |  |  | v3.4
[10 empty] | Maintenant que votre fusée est stable, vérifiez sa trajectoire via la feuille | Trajecto
Textes pour les listes déroulantes et graphiques :
Français
English
Fusée à eau
Microfusée
Minifusée
Rocketry Challenge
Fusée expérimentale.
,Minif Tests
sans propu
avec propu vide
avec propu plein
Parabolique (arrondie)
Ogivale (pointue)
Conique (droite)
Mono-empennage
Bi-empennage
Fusée mono-diamètre,
Plusieurs diamètres.
Diagramme des critères de stabilité
Marge Statique (MS)
Portance Cnα
Données pour les graphiques :
|  | X longi | Y latéral | - Y latéral
| Ogive | -150 | 0 | 0
| Ogive | -150 | 30 | -30
| chmt1 pt1 | -150 | 30 | -30
| chmt1 pt2 | -150 | 30 | -30
| chmt2 pt1 | -150 | 30 | -30
| chmt2 pt2 | -150 | 30 | -30
| culot | -834.664 | 30 | -30
| culot | -834.664 | 0 | 0
| aileron pt1 | -744.664 | 30 | -30
| aileron pt2 | -774.664 | 130 | -130
| aileron pt3 | -804.664 | 130 | -130
| aileron pt4 | -834.664 | 30 | -30
| aileron pt1 | -744.664 | 30 | -30
| Envergure | -862.4861 | -130
| env milieu | -862.4861 | -80
| env pt4 | -862.4861 | -30
| Emplanture | -744.664 | 171.7332
| empl milieu | -789.664 | 171.7332
| empl pt4 | -834.664 | 171.7332
| Flèche | -744.664 | -157.8221
| flèche milieu | -759.664 | -157.8221
| flèche pt2 | -774.664 | -157.8221
| Saumon | -774.664 | -171.7332
| saumon milieu | -789.664 | -171.7332
| saumon pt3 | -804.664 | -171.7332
| Xcg plein | -513.1286 | 0
| Xcg vide | -502.7833 | 0
| Xcp | -705.5497 | 0
| Xcp | -705.5497 | 82.3306
| Xcp0 | -705.5497 | 82.3306
| Xcp0 | -705.5497 | 0
| Marge Statique | -507.9559 | -171.7332
| MS milieu | -606.7528 | -171.7332
| MS Xcp | -705.5497 | -171.7332
| canard pt1 | 0 | 0 | 0
| canard pt2 | 0 | 0 | 0
| canard pt3 | 0 | 0 | 0
| canard pt4 | 0 | 0 | 0
| canard pt1 | 0 | 0 | 0
| masquage pt1 | 0 | 0 | 0
| masquage pt2 | 0 | 0 | 0
| masquage pt3 | 0 | 0 | 0
| masquage pt4 | 0 | 0 | 0
| masquage pt1 | 0 | 0 | 0
| cadre | -843.0106 | 278.2213
| cadre | -843.0106 | -278.2213
| propu pt1 | -613.014 | -12
| propu pt2 | -613.014 | 12
| propu pt3 | -841.014 | 12
| propu pt4 | -841.014 | -12
| propu pt5 | -613.014 | -12 |  | conique | ogive | parabole
| Pointe | 0 | 0 | 0 | 0 | 0 | 0
| Ogive | -15 | 15 | -15 | 3 | 6 | 15
| Ogive | -37.5 | 21 | -21 | 7.5 | 15 | 21
| Ogive | -75 | 26.4 | -26.4 | 15 | 22.5 | 26.4
| Ogive | -112.5 | 28.5 | -28.5 | 22.5 | 27 | 28.5
| Ogive | -150 | 30 | -30 | 30 | 30 | 30
| MS (X) | Cna (Y) | MS (X) | Cna (Y)
| 0 | 15 | 0.5 | 60
| 7 | 15 | 1 | 30
| 0 | 30 | 2 | 15
| 7 | 30 | 3 | 10
| 1.5 | 0 | 5 | 6
| 1.5 | 55 | 7 | 4.2857
| 6 | 0 | 1 | 100
| 6 | 55 | 2 | 50
| 3.207 | 20.5827 | 3 | 33.3333
| 3.207 | 20.5827 | 4 | 25
| 3.3794 | 20.5827 | 6 | 16.6667
| 3.3794 | 20.5827 | 7 | 14.2857
| 3.207 | 20.5827
| 0 | 22.5
| 1.5 | 22.5
| 4.4444 | 22.5
| 7 | 22.5
| 3.75 | 0
| 3.75 | 15
| 3.75 | 26.6667
| 3.75 | 55
| Verification moteur | TRUE
| H20 | FALSE
| Fusex | FALSE
| micro | FALSE
| minif N | TRUE
| Minif RC | FALSE
| Minif Test | FALSE
module rocket(){
module aileron(diam, m, n, p, e, ep, nb, pos, masque = true){
depha = masque ? 0 : 45 ;
for (angle = [0 : 360/nb : 360] ){
translate ([-diam*sin(angle+depha), diam*cos(angle+depha), pos-m]) {
rotate( [0, 0, angle+depha] ){
polyhedron
(points = [
[+ep, 0, 0], [+ep, 0, m], [+ep, e, p+n], [+ep, e, p],
[-ep, 0, 0], [-ep, 0, m], [-ep, e, p+n], [-ep, e, p]
],
triangles = [
[0, 2, 1], [0, 2, 3], //carre +
[4, 6, 5], [4, 6, 7], //carre -
[0, 5, 1], [0, 5, 4],
[1, 6, 2], [1, 6, 5],
[2, 7, 3], [2, 7, 6],
[0, 7, 3], [0, 7, 4]
]
);
}
}
}
}
module coiffe(diam, hauteur, resolution = 20.0){
pas = hauteur/resolution;
for (x = [0: pas : hauteur] ){
translate( [0, 0, x+pas] ){
cylinder(pas, pow(x, 1.0/2.0), pow(x+pas, 1.0/2.0), false);
}
}
}
//--------------------------------coiffe
if (coiffe_type == "conique"){
cylinder(coiffe_hauteur, 0, coiffe_diametre, false);
}
//--------------------------------corps
if (plusieur_diametres == false){
translate ([0, 0, coiffe_hauteur]) {
cylinder(longeur_total-coiffe_hauteur, coiffe_diametre, coiffe_diametre, false);
}
} else {
//Premier cylindre
translate ([0, 0, coiffe_hauteur]) {
cylinder(diam_A_X_implantation-coiffe_hauteur, coiffe_diametre, coiffe_diametre, false);
}
//Premier chanvrin
translate ([0, 0, diam_A_X_implantation]) {
cylinder(diam_A_L_longeur, diam_A_D1_diametre, diam_A_D2_diametre, false);
}
//Second cylindre
translate ([0, 0, diam_A_X_implantation+diam_A_L_longeur]) {
cylinder(diam_B_X_implantation-(diam_A_X_implantation+diam_A_L_longeur), diam_A_D2_diametre, diam_B_D1_diametre, false);
}
//Second chanvrin
translate ([0, 0, diam_B_X_implantation]) {
cylinder(diam_B_L_longeur, diam_B_D1_diametre, diam_B_D2_diametre, false);
}
//Troisieme cylindre
translate ([0, 0, diam_B_X_implantation + diam_B_L_longeur]) {
cylinder(longeur_total-(diam_B_X_implantation + diam_B_L_longeur), diam_B_D2_diametre, diam_B_D2_diametre, false);
}
}
//--------------------------------ailerons
aileron(coiffe_diametre, aileron_m_emplature,
aileron_n_saumon,
aileron_p_fleche,
aileron_e_envergure,
aileron_epaisseur,
aileron_nombre,
aileron_position_bas);
if (bi_empennage == true){
aileron(coiffe_diametre, aileron_sup_m_emplature,
aileron_sup_n_saumon,
aileron_sup_p_fleche,
aileron_sup_e_envergure,
aileron_sup_epaisseur,
aileron_sup_nombre,
aileron_sup_position_bas,
aileron_sup_masque);
}
}
rocket();
Note on M5: Définir les propriétés du 1er changement de diamètre. Laisser cette colonne vide si la fusée n'a pas de Jupe ou Rétreint. Set properties of the 1st diameter transition. Leave this column blank if no skirt/shrink on the rocket.
Note on O5: Définir les propriétés du 2e changement de diamètre. Laisser cette colonne vide si la fusée n'a pas de 2e Jupe ou Rétreint. Set properties of the 2nd diameter transition. Leave this column blank if no 2nd skirt/shrink on the rocket.
Note on L6: Hauteur du changement de diamètre (cf. schéma sur fond bleu). Height of the tronconical transition (cf. blue schematic).
Note on L7: Diamètre de la partie située au dessus du changement de diamètre. Upper Diameter (cf. blue schematic).
Note on L8: Diamètre de la partie située en dessous du changement de diamètre. Lower Diameter (cf. blue schematic).
Note on L9: Distance entre la pointe de l'ogive et le haut du changement de diamètre. Distance betwenn the tip of the nose cone and the top of the skirt/shrink.
Note on B12: Position du Centre de Masse (CdG) par rapport à la pointe de l'ogive, à mesurer ou estimer sur votre fusée. Position of Center of Mass (CoG) from the top of the nose cone.
Note on S12: Distance entre la pointe de l'ogive et le haut du propulseur (hors ergot). Distance between the tip of the nose cone and the top of the motor.
Note on B13: Longueur totale du fuselage avec l'ogive, hors propu hors antenne hors ailerons. Total length of the body including nose cone.
Note on L13: Centre de Masse du propulseur par rapport au haut du propulseur. Motor Center of Mass, mesured from top of motor.
Note on B14: Diamètre de référence, utilisé pour calculer : Cnα, Finesse, Marge Statique. Par défaut D_réf = D_ogive ; on peux écraser avec le diamètre "principal". Reference Diameter, used to compute: Cnα, Finesse, Static Margin. By default D_ref = D_ogive ; one can overwrtie with the "main" diameter.
Note on S14: Distance entre la pointe de l'ogive et le bas du propulseur (hors tuyère). Distance between the tip of the nose cone and the bottom of the motor.
Note on L15: Les positions des Centres de Masse de la fusée avec propulseur plein et vide sont représentées sur le schéma de la fusée par un segment vertical bleu. Rocket Center of Mass are shown whith a blue segment in Rocket schematic.
Note on S17: Distance entre la pointe de l'ogive et le point supérieur de l'encastrement des ailerons. Distance between the tip of the nose and the upper point of fins attachment on the rocket.
Note on B18: Distance entre la pointe de l'ogive et le bas du propulseur (hors tuyère). Distance between the tip of the nose cone and the bottom of the motor.
Note on S18: Longueur de l'emplanture d'un aileron. Root edge length of one fin.
Note on S19: Distance entre la pointe de l'ogive et le point inférieur de l'encastrement des ailerons. Distance between the tip of the nose and the lower point of fins attachment on the rocket.
Note on B23: Diamètre à la base de l'ogive. Diameter at the basement of the nose cone.
Note on E25: Les parties masquées des ailerons du bas sont représentées sur le schéma de la fusée par des zones en rouge. Ce sont les parties situées juste en dessous des ailerons du haut. The fin-fin interaction zone is located just below the upper fins, shown in red in the Rocket schematic.
Note on B27: Longueur de l'emplanture d'un aileron. Root edge length of one fin.
Note on F27: La Finesse représente l'allongement de la fusée, rapport Longueur/Diamètre. Finesse represents the relative length of the rocket. Finesse = L/D
Note on B28: Longueur du saumon d'un aileron. Tip edge length of one fin.
Note on F28: Le gradient de Portance Cnα indique l'efficacité des ailerons. Pour l'augmenter, il faut augmenter la taille des ailerons, et inversement. Lift gradient, Cnα, represents the fins efficiency. To increase it, one must increase the size of the fins, and conversely.
Note on B29: Flèche du bord d'attaque (négatif si besoin). Offset of the Leading edge.
Note on F29: La Marge Statique, MS, est la distance entre le Centre de Masse et le Centre de Pression, exprimée en nombre de Diamètre de Référence, pour une fusée avec propulseur plein puis vide. Pour augmenter la MS, il faut soit : - abaisser le Centre de Portance (position des ailerons) - rehausser le Centre de Masse Static Margin, MS, is the distance between the Center of Mass and the Center of Pressure, measured in number of reference diameter, for a rocket with loaded motor, then empty motor. In order to increase MS, one must either: - lower the Center of Pressure (position of fins) - Move up the Center of Mass
Note on B30: Envergure d'un aileron. Span of one fin.
Note on F30: Le produit MS*Cnα représente le couple de rappel de la Portance. Pour augmenter le produit, il faut augmenter la MS et/ou le Cnα, et inversement. The product MS*Cnα represents the lift torque. To increase it, one must increase the Static Margin and/or the Cnα, and conversely.
Note on F31: Le Xcp est la position du Centre de Poussée Aérodynamique (CPA), aussi appelé Centre de Pression (CP), Centre Latéral de Poussée (CLP), ou Foyer, exprimée par rapport à la pointe de l'ogive. Xcp is the location of the Aerodynamics Center of Pressure, measured from the tip of the nose cone.
Note on F32: Cette Marge Statique est la distance entre le Centre de Masse et le Centre de Pression, exprimée en % de la Longueur de la fusée, pour une fusée avec propulseur plein puis vide. This Static Margin is the distance between the Center of Mass and the Center of Pressure, measured in % of rocket length, for a rocket with loaded motor, then empty motor.
Note on B33: Distance entre la pointe de l'ogive et le point inférieur de l'encastrement des ailerons. Distance between the tip of the nose and the lower point of fins attachment on the rocket.
Note on B34: Diamètre du fuselage au niveau des ailerons. Diameter of the body at the level of the fins.

## Trajecto
TRAJECTO
Trajectographie de fusée
Remplir les cases jaunes
Fusée
| Nom | Taranis
| Club | Elisa Space
| Masse totale | 1.6386
| Propulseur | Pandora
Traînée Aérdynamique
| Surface Réf. | 0.0036274
| Cx | 0.6
Rampe de Lancement
| Longueur | 2.5
| Élévation | 80
| Altitude | 0
|  | DescenteSousParachute |  |  |  | 2021-07-06 | Temps | Altitude z | Portée x | Vitesse | Accélération | Efforts
|  | Fusée | 0 satellite |  | Sortie de Rampe |  |  |  |  | 23.4824
| Masse | 1.563 | 0.15 |  | Vit max & Acc max |  |  |  |  | 76.9709 | 137.0369
| Dépotage | autre |  |  | Largage du satellite |  | 9 | 272.5675 | 114.7066 | 17.89 |  | 3.9206
| Ouverture para | 9 | 9 |  | Culmination, Apogée |  | 7.6 | 281.4388 | 97.5468 | 12.3611
| Surface para | 0.288 | 0.02 |  | Ouverture parachute fusée |  | 9 | 272.5675 | 114.7066 | 17.89 |  | 56.4571
| Cx parachute | 1 | 1 |  | Impact balistique |  | 15.6 | ~0 m | 187.7093 | 67.2809 |  | 3537.6341
| Vitesse du vent | 5 | 5
| Vitesse descente | 9.3232 | 10.96
| Durée descente | 29.2354 | 24.8692 |  |  |  | Pour localiser la fusée
| Durée du vol | 38.2354 | 33.8692 |  | Couleur fuselage/coiffe |  | Orange
| Déport latéral | 146.1771 | 124.346 |  | Couleur parachute fusée |  | Rouge | [5 empty] | fichier initial
[5 empty] | Couleur parachute satellite |  | Jaune | [5 empty] | propu OK
| Commentaire libre : | [11 empty] | v3.4
Calcul de la surface d'un parachute |  |  |  |  | Résultats détaillés |  | Temps | Altitude z | Portée x | Vitesse | Accélération | Angle
[7 empty] | s | m | m | m/s | m/s² | °
[5 empty] | Décollage |  | 0 | 0 | 0 | 0 | - | 80
[5 empty] | Sortie de Rampe |  | 0.21 | 2.3776 | 0.41921 | 23.4824 | 111.034 | 80
| Longeur du bord |  |  |  | Vit max & Acc max |  | - | - | - | 76.9709 | 137.0369 | -
| 240 |  |  |  | Fin de Propulsion |  | 1.09 | 54.6794 | 10.6532 | 75.5666 | 14.6057 | 78.3475
| Largeur du coté |  |  |  | Culmination, Apogée |  | 7.6 | 281.4388 | 97.5468 | 12.3611 | 9.8261 | 2.3232
| 240 |  |  |  | Impact balistique |  | 15.6 | ~0 | 187.7093 | 67.2809 | 6.0818 | -81.8405
| Surface para |  |  |  | Ouverture parachute fusée |  | 9 | 272.5675 | 114.7066 | 17.89 | 9.6378 | -47.2188
| 0.288 |  |  |  | Impact fusée sous para. |  | 38.2354 | ~0 | -31 ¦ 261 | 9.3232 | 9.81 | -
[5 empty] | Largage du satellite |  | 9 | 272.5675 | 114.7066 | 17.89 | 9.6378 | -47.2188
[5 empty] | Impact du satellite |  | 33.8692 | ~0 | -10 ¦ 239 | 10.96 | 9.81 | -
Rayon exterieur
250
Rayon intérieur
30
Surface para
0.19352
Vitesse de descente sous parachute :
| Textes pour les listes déroulantes et graphiques : |  |  |  | N/A | Délais dépotage
[5 empty] | 4.97 | -9
| 0 satellite |  |  |  | 6.97 | -7
| 1 satellite |  |  |  | 8.97 | -5
| Phase ascendante |  |  |  | 10.97 | -3
| Descente balistique |  |  |  | 13.97 | -0
| Fusée sous parachute |  |  |  | autre
Trajectoire (x z)
Portée x [m]
Temps [s]
| Altitude z / Temps | 9
T_para =
| Données pour les graphiques : | xz max
281.4388
xz max
| 281.4388 | z para
272.5675
| x para | 136.2837
| 114.7066 | 0
| 114.7066 | 13.6284
| 114.7066 | 0
| 121.5207 | 13.6284
| 114.7066 | 0
| 107.8924 | z para
| 114.7066 | 272.5675 |  | 1 | vertical
| t para | 136.2837 |  | 1 | horizontal
| 9 | 0 |  |  | flèches
| 23.6177 | 15.8726 |  | 1s | 1.56
| 38.2354 | 0 |  | t/T | 0.76462
| 37.8226 | 7.0927 |  | z/Z | 1
| 38.2354 | 0
36.2626
| 38.2354 | z sat
FALSE
| x sat | FALSE
| FALSE | FALSE
| FALSE | FALSE
| FALSE | FALSE
| FALSE | FALSE
| FALSE | FALSE
| FALSE | z sat
| FALSE | FALSE
| t sat | 0
| FALSE | FALSE
| 0 | FALSE
| FALSE | FALSE |  | t/T | 0.42308
| FALSE | FALSE |  | z/Z | 0.26539
| FALSE | FALSE
FALSE
| FALSE | z | x
|  | 136.2837 | 28.6766
| t | 140.7194 | 157.6551
2.25
| 11.6 | x_triomphe | Arc de triomphe |  | Arc de triomphe
|  | 0 | 97.5468 |  | 97.5468
| z_triomphe | 23 | 120.5468 |  | 74.5468
| 49 | 23 | 120.5468 |  | 74.5468
| 49 | 0 | 97.5468 |  | 97.5468
| 43 | 23 | 120.5468 |  | 74.5468
| 43 | 23 | 120.5468 |  | 74.5468
| 43 | 8 | 105.5468 |  | 89.5468
| 0.5 | 8 | 105.5468 |  | 89.5468
| 0.5 | 23 | 120.5468 |  | 74.5468
| 27 | 8 | 105.5468 |  | 89.5468
| 27 | 7.6 | 105.1468 |  | 89.9468
| 27 | 6.8 | 104.3468 |  | 90.7468
| 29 | 6 | 103.5468 |  | 91.5468
| 31 | 5 | 102.5468 |  | 92.5468
| 32 | 3.8 | 101.3468 |  | 93.7468
| 33 | 0 | 97.5468 |  | 97.5468
34
| 35 | x_Eiffel | Tour Eiffel |  | Tour Eiffel
|  | 0 | 97.5468 |  | 97.5468
| z_Eiffel | 0 | 97.5468 |  | 97.5468
| #N/A | 10 | 107.5468 |  | 87.5468
| #N/A | 0 | 97.5468 |  | 97.5468
| #N/A | 10 | 107.5468 |  | 87.5468
| #N/A | 13 | 110.5468 |  | 84.5468
| #N/A | 17 | 114.5468 |  | 80.5468
| #N/A | 20 | 117.5468 |  | 77.5468
| #N/A | 25 | 122.5468 |  | 72.5468
| #N/A | 30 | 127.5468 |  | 67.5468
| #N/A | 36 | 133.5468 |  | 61.5468
| #N/A | 48 | 145.5468 |  | 49.5468
| #N/A | 62 | 159.5468 |  | 35.5468
| #N/A | 37 | 134.5468 |  | 60.5468
| #N/A | 30 | 127.5468 |  | 67.5468
| #N/A | 15 | 112.5468 |  | 82.5468
| #N/A | 0 | 97.5468 |  | 97.5468
| #N/A | 0 | 97.5468 |  | 97.5468
| #N/A | 17 | 114.5468 |  | 80.5468
| #N/A | 11 | 108.5468 |  | 86.5468
| #N/A | 0 | 97.5468 |  | 97.5468
#N/A
#N/A
Note on B10: Masse au décollage, à changer dans la feuille Stabilito, ou à l'aide des boutons (revérifiez alors la stabilité). Lift-Off mass, to be changed in Stabilito sheet, or with the buttons (then recheck stability).
Note on B11: Le propulseur doit être sélectionné dans l'onglet Stabilito. Motor must be selected in Stabilito sheet.
Note on B14: La Surface de Référence utilisée pour le calcul de la Traînée est la surface projetée dans l'axe de la fusée. Ce Maître Couple inclut donc l'épaisseur des ailerons. Reference Surface used to compute the Drag. It includes Fin thickness.
Note on B15: Coefficient de Traînée de la fusée. Par défaut, le Cx vaut 0.6. On peut ajouter ou retrancher 0.2 en fonction des aspérités de la fusée, du profilage des ailerons… Rocket Drag Coefficient is generally between 0.4 and 0.8, with a default value of 0.6.
Note on B18: Longueur de la rampe de lancement. Length of the launch pad. Valeurs courantes : Average values : MicroFusée : 1m : Micro-rocket MiniFusée : 2m5: Mini-rocket Rocketry Challenge : 3m Fusée Expérimentale : 4m : Experimental Rocket
Note on B19: Elévation de la rampe, angle par rapport à l'horizontale, "site" de la rampe, par défaut cet angle est à 80°. Angle of the lauch pad versus horizontal.
Note on B20: L'Altitude de la rampe est utilisée pour calculer la densité de l'air. Launch Pad Altitude is used to compute the air density.
Note on D23: Objet largué (CanSat, quasi-satellite, partie contenant l'œuf...) Separated object (CanSat, quasi-satellite, payload/egg...)
Note on K23: La Vitesse en Sortie de Rampe doit être supérieure à 18m/s (MiniFusée) ou 20m/s (Fusée Exp.). Alléger la fusée ou choisir un propu plus puissant. Speed at Launch Pad Exit must by higher than 18m/s (mini-rocket) or 20m/s (experimental rocket). Lighten the rocket or choose a bigger motor.
Note on C24: Masse de la fusée (sans satellite) sous parachute. Mass of the rocket (w/o sat) when it fall with a parachute.
Note on M27: Efforts sur les fixations du parachute lors de sont ouverture. Stress on the parachute's bindings when it opened.
Note on B28: Le Coefficient de Traînée Cx (ou Cd) d'un parachute est généralement compris entre 0.7 et 1.4 (1 par défaut). Parachute Drag Coefficient Cx (or Cd) should be between 0.7 and 1.4, with a default value of 1.
Note on M28: Energie libérée lors de l'impact balistique. Balistic impact energy
Note on B30: La Vitesse de descente sous parachute doit être comprise entre 5 & 15m/s. Fall Velocity with parachute must be between 5 & 15 m/s.
Note on B33: Déviation due au vent lors de la descente sous parachute. Deviation due to wind during the fall over parachute.
Note on F40: Les Conditions Initiales permettent de simuler le 2e boost des fusée bi-étage ou des fusées larguant une masse (CanSat, bi-inerte). Laisser à 0 dans les autres cas. Initial Conditions can be used to simulate the 2nd boost of 2-stages rockets, or rocket releasing mass (Quasi-Satellites). Set them to 0 otherwise.
Note on I40: Altitude par rapport à la rampe, par rapport au sol. Altitude with respect to the earth surface.
Note on K40: La vitesse initiale doit être non-nulle dans le cas d'un 2e boost (allumage hors de la rampe, Portée et Altitude non-nulles). Initial Velocity must be non-zero in case of 2nd boost (ignition without launch pad, non-zero Range and Altitude).

## Courbes
Notes :
Ces courbes représentent la trajectoire de la fusée dans l'hypothèse d'une descente balistique (sans ouverture du parachute).
L'accélération longitudinale gravitationnelle définit le mouvement (dérivée de la vitesse) : Acc = (Poussee - Traînée ± Poids) / m
La charge ''non-gravitationnelle'' vue par un capteur d'accélération (masse-ressort) est : Charge = (Poussée - Traînée) / m
Exemples : Si Poussée = Poids, Vitesse constante, Acc nulle, Charge = 1G ; En chute libre, Acc = -1G, Charge = 0
Textes pour les graphiques :
Traînée
Poussée
Poids
Accélération longitudinale
Charge vue par un capteur
Vitesse
Vitesse [m/s]
Altitude
Portée
Temps [s]

## Propu
Moteur sélectionné | Ligne
Pandora | 193 | I_total | 142.44 | ISP | 192.0619 | MpropuPlein | 0.1599 | m_poudre | 0.0756 | MpropuVide | 0.0843 | XpropuPlein | 114 | XpropuVide | 114 | Longueur | 228 | Diamètre | 24 | Type | MiniN | Combustion | 0.97 | Dépotage | 13
Temps (en s) | 0 | 0.02 | 0.04 | 0.62 | 0.66 | 0.68 | 0.8 | 0.84 | 0.88 | 0.92 | 0.96 | 1 | 1.08 | 2 | 2 | 2 | 2 | 2 | 2 | 2 | 2 | 2 | 2 | 1000
Poussée (en N) | 0 | 250 | 210 | 160 | 150 | 142 | 62 | 48 | 34 | 24 | 15 | 10 | 0 | 0 | 0 | 0 | 0 | 0 | 0 | 0 | 0 | 0 | 0 | 0
H2O
H2O 1.5L 300g 6bar | 26 | I_total | 9.845 | ISP | 3.3452 | MpropuPlein | 0.3 | M_éjecté | 0.3 | M_burnout | 0 | XpropuPlein | 60 | XpropuVide | 150 | Longueur | 300 | Diamètre | 90 | Type | H2O
Temps (en s) | 0 | 0.001 | 0.02 | 0.038 | 0.04 | 0.04 | 0.04 | 0.04 | 0.04 | 0.04 | 0.04 | 0.04 | 0.04 | 0.04 | 0.04 | 0.04 | 0.04 | 0.04 | 0.04 | 0.04 | 0.04 | 0.04 | 0.04 | 1000
Poussée (en N) | 0 | 310 | 250 | 212 | 0 | 0 | 0 | 0 | 0 | 0 | 0 | 0 | 0 | 0 | 0 | 0 | 0 | 0 | 0 | 0 | 0 | 0 | 0 | 0
I_total_i (en N.s) | 0.155 | 5.32 | 4.158 | 0.212 | 0 | 0 | 0 | 0 | 0 | 0 | 0 | 0 | 0 | 0 | 0 | 0 | 0 | 0 | 0 | 0 | 0 | 0 | 0
H2O 1.5L 450g 6bar | 31 | I_total | 13.8145 | ISP | 3.1293 | MpropuPlein | 0.45 | M_éjecté | 0.45 | M_burnout | 0 | XpropuPlein | 90 | XpropuVide | 150 | Longueur | 300 | Diamètre | 90 | Type | H2O
Temps (en s) | 0 | 0.001 | 0.02 | 0.04 | 0.061 | 0.062 | 0.062 | 0.062 | 0.062 | 0.062 | 0.062 | 0.062 | 0.062 | 0.062 | 0.062 | 0.062 | 0.062 | 0.062 | 0.062 | 0.062 | 0.062 | 0.062 | 0.062 | 1000
Poussée (en N) | 0 | 310 | 245 | 200 | 167 | 0 | 0 | 0 | 0 | 0 | 0 | 0 | 0 | 0 | 0 | 0 | 0 | 0 | 0 | 0 | 0 | 0 | 0 | 0
I_total_i (en N.s) | 0.155 | 5.2725 | 4.45 | 3.8535 | 0.0835 | 0 | 0 | 0 | 0 | 0 | 0 | 0 | 0 | 0 | 0 | 0 | 0 | 0 | 0 | 0 | 0 | 0 | 0
H2O 1.5L 600g 6bar | 36 | I_total | 17.1445 | ISP | 2.9128 | MpropuPlein | 0.6 | M_éjecté | 0.6 | M_burnout | 0 | XpropuPlein | 120 | XpropuVide | 150 | Longueur | 300 | Diamètre | 90 | Type | H2O
Temps (en s) | 0 | 0.001 | 0.02 | 0.04 | 0.06 | 0.08 | 0.088 | 0.089 | 0.089 | 0.089 | 0.089 | 0.089 | 0.089 | 0.089 | 0.089 | 0.089 | 0.089 | 0.089 | 0.089 | 0.089 | 0.089 | 0.089 | 0.089 | 1000
Poussée (en N) | 0 | 310 | 240 | 190 | 157 | 133 | 125 | 0 | 0 | 0 | 0 | 0 | 0 | 0 | 0 | 0 | 0 | 0 | 0 | 0 | 0 | 0 | 0 | 0
I_total_i (en N.s) | 0.155 | 5.225 | 4.3 | 3.47 | 2.9 | 1.032 | 0.0625 | 0 | 0 | 0 | 0 | 0 | 0 | 0 | 0 | 0 | 0 | 0 | 0 | 0 | 0 | 0 | 0
H2O 1.5L 750g 6bar | 41 | I_total | 19.415 | ISP | 2.6388 | MpropuPlein | 0.75 | M_éjecté | 0.75 | M_burnout | 0 | XpropuPlein | 150 | XpropuVide | 150 | Longueur | 300 | Diamètre | 90 | Type | H2O
Temps (en s) | 0 | 0.001 | 0.02 | 0.04 | 0.06 | 0.08 | 0.1 | 0.123 | 0.124 | 0.124 | 0.124 | 0.124 | 0.124 | 0.124 | 0.124 | 0.124 | 0.124 | 0.124 | 0.124 | 0.124 | 0.124 | 0.124 | 0.124 | 1000
Poussée (en N) | 0 | 310 | 230 | 175 | 140 | 118 | 100 | 85 | 0 | 0 | 0 | 0 | 0 | 0 | 0 | 0 | 0 | 0 | 0 | 0 | 0 | 0 | 0 | 0
I_total_i (en N.s) | 0.155 | 5.13 | 4.05 | 3.15 | 2.58 | 2.18 | 2.1275 | 0.0425 | 0 | 0 | 0 | 0 | 0 | 0 | 0 | 0 | 0 | 0 | 0 | 0 | 0 | 0 | 0
H2O 2.0L 400g 6bar | 46 | I_total | 12.8695 | ISP | 3.2797 | MpropuPlein | 0.5 | M_éjecté | 0.4 | M_burnout | 0.1 | XpropuPlein | 60 | XpropuVide | 150 | Longueur | 300 | Diamètre | 98 | Type | H2O
Temps (en s) | 0 | 0.001 | 0.02 | 0.04 | 0.05 | 0.051 | 0.051 | 0.051 | 0.051 | 0.051 | 0.051 | 0.051 | 0.051 | 0.051 | 0.051 | 0.051 | 0.051 | 0.051 | 0.051 | 0.051 | 0.051 | 0.051 | 0.051 | 1000
Poussée (en N) | 0 | 310 | 264 | 230 | 213 | 0 | 0 | 0 | 0 | 0 | 0 | 0 | 0 | 0 | 0 | 0 | 0 | 0 | 0 | 0 | 0 | 0 | 0 | 0
I_total_i (en N.s) | 0.155 | 5.453 | 4.94 | 2.215 | 0.1065 | 0 | 0 | 0 | 0 | 0 | 0 | 0 | 0 | 0 | 0 | 0 | 0 | 0 | 0 | 0 | 0 | 0 | 0
H2O 2.0L 600g 6bar | 51 | I_total | 18.1235 | ISP | 3.0791 | MpropuPlein | 0.7 | M_éjecté | 0.6 | M_burnout | 0.1 | XpropuPlein | 90 | XpropuVide | 150 | Longueur | 300 | Diamètre | 98 | Type | H2O
Temps (en s) | 0 | 0.001 | 0.02 | 0.04 | 0.06 | 0.08 | 0.081 | 0.081 | 0.081 | 0.081 | 0.081 | 0.081 | 0.081 | 0.081 | 0.081 | 0.081 | 0.081 | 0.081 | 0.081 | 0.081 | 0.081 | 0.081 | 0.081 | 1000
Poussée (en N) | 0 | 310 | 260 | 220 | 190 | 167 | 0 | 0 | 0 | 0 | 0 | 0 | 0 | 0 | 0 | 0 | 0 | 0 | 0 | 0 | 0 | 0 | 0 | 0
I_total_i (en N.s) | 0.155 | 5.415 | 4.8 | 4.1 | 3.57 | 0.0835 | 0 | 0 | 0 | 0 | 0 | 0 | 0 | 0 | 0 | 0 | 0 | 0 | 0 | 0 | 0 | 0 | 0
H2O 2.0L 800g 6bar | 56 | I_total | 22.61 | ISP | 2.881 | MpropuPlein | 0.9 | M_éjecté | 0.8 | M_burnout | 0.1 | XpropuPlein | 120 | XpropuVide | 150 | Longueur | 300 | Diamètre | 98 | Type | H2O
Temps (en s) | 0 | 0.001 | 0.02 | 0.04 | 0.06 | 0.08 | 0.1 | 0.117 | 0.118 | 0.118 | 0.118 | 0.118 | 0.118 | 0.118 | 0.118 | 0.118 | 0.118 | 0.118 | 0.118 | 0.118 | 0.118 | 0.118 | 0.118 | 1000
Poussée (en N) | 0 | 310 | 250 | 210 | 180 | 156 | 140 | 125 | 0 | 0 | 0 | 0 | 0 | 0 | 0 | 0 | 0 | 0 | 0 | 0 | 0 | 0 | 0 | 0
I_total_i (en N.s) | 0.155 | 5.32 | 4.6 | 3.9 | 3.36 | 2.96 | 2.2525 | 0.0625 | 0 | 0 | 0 | 0 | 0 | 0 | 0 | 0 | 0 | 0 | 0 | 0 | 0 | 0 | 0
H2O 2.0L 1000g 6bar | 61 | I_total | 25.874 | ISP | 2.6375 | MpropuPlein | 1.1 | M_éjecté | 1 | M_burnout | 0.1 | XpropuPlein | 150 | XpropuVide | 150 | Longueur | 300 | Diamètre | 98 | Type | H2O
Temps (en s) | 0 | 0.001 | 0.02 | 0.04 | 0.06 | 0.08 | 0.1 | 0.12 | 0.14 | 0.164 | 0.165 | 0.165 | 0.165 | 0.165 | 0.165 | 0.165 | 0.165 | 0.165 | 0.165 | 0.165 | 0.165 | 0.165 | 0.165 | 1000
Poussée (en N) | 0 | 310 | 245 | 200 | 165 | 143 | 124 | 108 | 97 | 85 | 0 | 0 | 0 | 0 | 0 | 0 | 0 | 0 | 0 | 0 | 0 | 0 | 0 | 0
I_total_i (en N.s) | 0.155 | 5.2725 | 4.45 | 3.65 | 3.08 | 2.67 | 2.32 | 2.05 | 2.184 | 0.0425 | 0 | 0 | 0 | 0 | 0 | 0 | 0 | 0 | 0 | 0 | 0 | 0 | 0
µ-propu
µ-propu A8-3 | 67 | I_total | 2.65 | ISP | 54.0265 | MpropuPlein | 0.015 | M_éjecté | 0.005 | M_burnout | 0.01 | XpropuPlein | 30 | XpropuVide | 30 | Longueur | 70 | Diamètre | 15 | Type | Micro | Combustion | 0.32 | Dépotage | 3
Temps (en s) | 0 | 0.2 | 0.3 | 0.4 | 0.5 | 0.55 | 0.6 | 0.6 | 0.6 | 0.6 | 0.6 | 0.6 | 0.6 | 0.6 | 0.6 | 0.6 | 0.6 | 0.6 | 0.6 | 0.6 | 0.6 | 0.6 | 0.6 | 1000
Poussée (en N) | 0 | 9 | 4.5 | 4 | 4 | 3 | 0 | 0 | 0 | 0 | 0 | 0 | 0 | 0 | 0 | 0 | 0 | 0 | 0 | 0 | 0 | 0 | 0 | 0
I_total_i (en N.s) | 0.9 | 0.675 | 0.425 | 0.4 | 0.175 | 0.075 | 0 | 0 | 0 | 0 | 0 | 0 | 0 | 0 | 0 | 0 | 0 | 0 | 0 | 0 | 0 | 0 | 0
µ-propu B4-4 | 72 | I_total | 5.25 | ISP | 89.1947 | MpropuPlein | 0.02 | M_éjecté | 0.006 | M_burnout | 0.014 | XpropuPlein | 30 | XpropuVide | 30 | Longueur | 70 | Diamètre | 15 | Type | Micro | Combustion | 1.2 | Dépotage | 4
Temps (en s) | 0 | 0.2 | 0.3 | 0.55 | 1.05 | 1.15 | 1.15 | 1.15 | 1.15 | 1.15 | 1.15 | 1.15 | 1.15 | 1.15 | 1.15 | 1.15 | 1.15 | 1.15 | 1.15 | 1.15 | 1.15 | 1.15 | 1.15 | 1000
Poussée (en N) | 0 | 10 | 6 | 4 | 4 | 0 | 0 | 0 | 0 | 0 | 0 | 0 | 0 | 0 | 0 | 0 | 0 | 0 | 0 | 0 | 0 | 0 | 0 | 0
I_total_i (en N.s) | 1 | 0.8 | 1.25 | 2 | 0.2 | 0 | 0 | 0 | 0 | 0 | 0 | 0 | 0 | 0 | 0 | 0 | 0 | 0 | 0 | 0 | 0 | 0 | 0
µ-propu C6-3 | 77 | I_total | 10.26 | ISP | 80.4517 | MpropuPlein | 0.024 | M_éjecté | 0.013 | M_burnout | 0.011 | XpropuPlein | 30 | XpropuVide | 30 | Longueur | 70 | Diamètre | 15 | Type | Micro | Combustion | 1.7 | Dépotage | 3
Temps (en s) | 0 | 0.2 | 0.3 | 0.6 | 0.8 | 2 | 2.1 | 2.1 | 2.1 | 2.1 | 2.1 | 2.1 | 2.1 | 2.1 | 2.1 | 2.1 | 2.1 | 2.1 | 2.1 | 2.1 | 2.1 | 2.1 | 2.1 | 1000
Poussée (en N) | 0 | 11 | 7 | 4 | 4.6 | 4.6 | 0 | 0 | 0 | 0 | 0 | 0 | 0 | 0 | 0 | 0 | 0 | 0 | 0 | 0 | 0 | 0 | 0 | 0
I_total_i (en N.s) | 1.1 | 0.9 | 1.65 | 0.86 | 5.52 | 0.23 | 0 | 0 | 0 | 0 | 0 | 0 | 0 | 0 | 0 | 0 | 0 | 0 | 0 | 0 | 0 | 0 | 0
µ-propu C6-3 x2 | 82 | I_total | 20.52 | ISP | 80.4517 | MpropuPlein | 0.048 | M_éjecté | 0.026 | M_burnout | 0.022 | XpropuPlein | 30 | XpropuVide | 30 | Longueur | 70 | Diamètre | 30 | Type | Micro | Combustion | 1.7 | Dépotage | 3
Temps (en s) | 0 | 0.2 | 0.3 | 0.6 | 0.8 | 2 | 2.1 | 2.1 | 2.1 | 2.1 | 2.1 | 2.1 | 2.1 | 2.1 | 2.1 | 2.1 | 2.1 | 2.1 | 2.1 | 2.1 | 2.1 | 2.1 | 2.1 | 1000
Poussée (en N) | 0 | 22 | 14 | 8 | 9.2 | 9.2 | 0 | 0 | 0 | 0 | 0 | 0 | 0 | 0 | 0 | 0 | 0 | 0 | 0 | 0 | 0 | 0 | 0 | 0
I_total_i (en N.s) | 2.2 | 1.8 | 3.3 | 1.72 | 11.04 | 0.46 | 0 | 0 | 0 | 0 | 0 | 0 | 0 | 0 | 0 | 0 | 0 | 0 | 0 | 0 | 0 | 0 | 0
µ-propu C6-3 x3 | 87 | I_total | 30.78 | ISP | 80.4517 | MpropuPlein | 0.072 | M_éjecté | 0.039 | M_burnout | 0.033 | XpropuPlein | 30 | XpropuVide | 30 | Longueur | 70 | Diamètre | 40 | Type | Micro | Combustion | 1.7 | Dépotage | 3
Temps (en s) | 0 | 0.2 | 0.3 | 0.6 | 0.8 | 2 | 2.1 | 2.1 | 2.1 | 2.1 | 2.1 | 2.1 | 2.1 | 2.1 | 2.1 | 2.1 | 2.1 | 2.1 | 2.1 | 2.1 | 2.1 | 2.1 | 2.1 | 1000
Poussée (en N) | 0 | 33 | 21 | 12 | 13.8 | 13.8 | 0 | 0 | 0 | 0 | 0 | 0 | 0 | 0 | 0 | 0 | 0 | 0 | 0 | 0 | 0 | 0 | 0 | 0
I_total_i (en N.s) | 3.3 | 2.7 | 4.95 | 2.58 | 16.56 | 0.69 | 0 | 0 | 0 | 0 | 0 | 0 | 0 | 0 | 0 | 0 | 0 | 0 | 0 | 0 | 0 | 0 | 0
Klima D9-7 | 92 | I_total | 19.962 | ISP | 118.3059 | MpropuPlein | 0.0282 | M_éjecté | 0.0172 | M_burnout | 0.011 | XpropuPlein | 30 | XpropuVide | 30 | Longueur | 70 | Diamètre | 18 | Type | MiniN | Combustion | 2.1 | Dépotage | 7
Temps (en s) | 0 | 0.04 | 0.116 | 0.213 | 0.286 | 0.329 | 0.369 | 0.42 | 0.495 | 0.597 | 1.711 | 1.826 | 1.917 | 1.975 | 2.206 | 2.242 | 2.5 | 2.5 | 2.5 | 2.5 | 2.5 | 2.5 | 2.5 | 1000
Poussée (en N) | 0 | 2.111 | 9.685 | 25 | 15.738 | 12.472 | 10.67 | 9.713 | 9.178 | 8.896 | 8.925 | 8.699 | 8.052 | 6.954 | 1.07 | 0 | 0 | 0 | 0 | 0 | 0 | 0 | 0 | 0
I_total_i (en N.s) | 0.04222 | 0.44825 | 1.6822 | 1.4869 | 0.60652 | 0.46284 | 0.51977 | 0.70841 | 0.92177 | 9.9263 | 1.0134 | 0.76217 | 0.43517 | 0.92677 | 0.01926 | 0 | 0 | 0 | 0 | 0 | 0 | 0 | 0
Klima D9-7 x2 | 97 | I_total | 39.924 | ISP | 118.3059 | MpropuPlein | 0.0564 | M_éjecté | 0.0344 | M_burnout | 0.022 | XpropuPlein | 30 | XpropuVide | 30 | Longueur | 70 | Diamètre | 30 | Type | MiniN | Combustion | 2.1 | Dépotage | 7
Temps (en s) | 0 | 0.04 | 0.116 | 0.213 | 0.286 | 0.329 | 0.369 | 0.42 | 0.495 | 0.597 | 1.711 | 1.826 | 1.917 | 1.975 | 2.206 | 2.242 | 2.5 | 2.5 | 2.5 | 2.5 | 2.5 | 2.5 | 2.5 | 1000
Poussée (en N) | 0 | 4.222 | 19.37 | 50 | 31.476 | 24.944 | 21.34 | 19.426 | 18.356 | 17.792 | 17.85 | 17.398 | 16.104 | 13.908 | 2.14 | 0 | 0 | 0 | 0 | 0 | 0 | 0 | 0 | 0
I_total_i (en N.s) | 0.08444 | 0.8965 | 3.3644 | 2.9739 | 1.213 | 0.92568 | 1.0395 | 1.4168 | 1.8435 | 19.8526 | 2.0268 | 1.5243 | 0.87035 | 1.8535 | 0.03852 | 0 | 0 | 0 | 0 | 0 | 0 | 0 | 0
Klima D9-7 x3 | 102 | I_total | 59.886 | ISP | 118.3059 | MpropuPlein | 0.0846 | M_éjecté | 0.0516 | M_burnout | 0.033 | XpropuPlein | 30 | XpropuVide | 30 | Longueur | 70 | Diamètre | 40 | Type | MiniN | Combustion | 2.1 | Dépotage | 7
Temps (en s) | 0 | 0.04 | 0.116 | 0.213 | 0.286 | 0.329 | 0.369 | 0.42 | 0.495 | 0.597 | 1.711 | 1.826 | 1.917 | 1.975 | 2.206 | 2.242 | 2.5 | 2.5 | 2.5 | 2.5 | 2.5 | 2.5 | 2.5 | 1000
Poussée (en N) | 0 | 6.333 | 29.055 | 75 | 47.214 | 37.416 | 32.01 | 29.139 | 27.534 | 26.688 | 26.775 | 26.097 | 24.156 | 20.862 | 3.21 | 0 | 0 | 0 | 0 | 0 | 0 | 0 | 0 | 0
I_total_i (en N.s) | 0.12666 | 1.3447 | 5.0467 | 4.4608 | 1.8195 | 1.3885 | 1.5593 | 2.1252 | 2.7653 | 29.7789 | 3.0401 | 2.2865 | 1.3055 | 2.7803 | 0.05778 | 0 | 0 | 0 | 0 | 0 | 0 | 0 | 0
MINIF PRO24-1G
p24-1G 24E22 | 108 | I_total | 24.2695 | ISP | 154.6223 | MpropuPlein | 0.052 | M_éjecté | 0.016 | M_burnout | 0.036 | XpropuPlein | 35 | XpropuVide | 35 | Longueur | 69 | Diamètre | 24 | Type | MiniR | Combustion | 1 | Dépotage | 13
Temps (en s) | 0 | 0.008 | 0.026 | 0.038 | 0.067 | 0.101 | 0.33 | 0.528 | 0.716 | 0.841 | 0.912 | 0.987 | 1.016 | 1.065 | 1.087 | 2 | 2 | 2 | 2 | 2 | 2 | 2 | 2 | 1000
Poussée (en N) | 0 | 18.292 | 30 | 30.792 | 18.708 | 21.875 | 26.083 | 28.042 | 27.875 | 23.542 | 17.833 | 7 | 3.333 | 1.083 | 0 | 0 | 0 | 0 | 0 | 0 | 0 | 0 | 0 | 0
I_total_i (en N.s) | 0.073168 | 0.43463 | 0.36475 | 0.71775 | 0.68991 | 5.4912 | 5.3584 | 5.2562 | 3.2136 | 1.4688 | 0.93124 | 0.14983 | 0.10819 | 0.011913 | 0 | 0 | 0 | 0 | 0 | 0 | 0 | 0 | 0
p24-1G 25E75 (Rufina) | 113 | I_total | 24.4889 | ISP | 121.7717 | MpropuPlein | 0.0565 | M_éjecté | 0.0205 | M_burnout | 0.036 | XpropuPlein | 35 | XpropuVide | 35 | Longueur | 69 | Diamètre | 24 | Type | MiniRN | Combustion | 0.33 | Dépotage | 17
Temps (en s) | 0 | 0.009 | 0.012 | 0.023 | 0.027 | 0.047 | 0.092 | 0.118 | 0.141 | 0.192 | 0.222 | 0.25 | 0.26 | 0.281 | 0.287 | 0.306 | 0.314 | 0.326 | 0.329 | 0.5 | 1 | 2 | 2 | 1000
Poussée (en N) | 0 | 84.213 | 95.099 | 77.08 | 68.697 | 73.452 | 81.835 | 83.837 | 86.465 | 86.966 | 85.339 | 80.083 | 78.332 | 82.961 | 78.206 | 24.776 | 14.14 | 8.509 | 0 | 0 | 0 | 0 | 0 | 0
I_total_i (en N.s) | 0.37896 | 0.26897 | 0.94698 | 0.29155 | 1.4215 | 3.494 | 2.1537 | 1.9585 | 4.4225 | 2.5846 | 2.3159 | 0.79208 | 1.6936 | 0.4835 | 0.97833 | 0.15566 | 0.13589 | 0.012764 | 0 | 0 | 0 | 0 | 0
p24-1G 26E31 | 118 | I_total | 26.084 | ISP | 166.1824 | MpropuPlein | 0.052 | M_éjecté | 0.016 | M_burnout | 0.036 | XpropuPlein | 35 | XpropuVide | 35 | Longueur | 69 | Diamètre | 24 | Type | MiniR | Combustion | 0.85 | Dépotage | 15
Temps (en s) | 0 | 0.02 | 0.027 | 0.049 | 0.113 | 0.193 | 0.282 | 0.5 | 0.727 | 0.771 | 0.807 | 0.84 | 0.87 | 1 | 1 | 1 | 1 | 1 | 1 | 1 | 1 | 1 | 2 | 1000
Poussée (en N) | 0 | 43.824 | 39.964 | 26.781 | 32.601 | 34.739 | 35.808 | 34.442 | 29.276 | 22.743 | 9.561 | 3.563 | 0 | 0 | 0 | 0 | 0 | 0 | 0 | 0 | 0 | 0 | 0 | 0
I_total_i (en N.s) | 0.43824 | 0.29326 | 0.7342 | 1.9002 | 2.6936 | 3.1393 | 7.6573 | 7.232 | 1.1444 | 0.58147 | 0.21655 | 0.053445 | 0 | 0 | 0 | 0 | 0 | 0 | 0 | 0 | 0 | 0 | 0
MINIF PRO24-2G
p24-2G 50E51 | 123 | I_total | 49.7888 | ISP | 231 | MpropuPlein | 0.073 | M_éjecté | 0.028 | M_burnout | 0.045 | XpropuPlein | 50 | XpropuVide | 50 | Longueur | 101 | Diamètre | 24 | Type | Mini | Combustion | 1 | Dépotage | 13
Temps (en s) | 0 | 0.001 | 0.027 | 0.051 | 0.06 | 0.092 | 0.119 | 0.17 | 0.3 | 0.462 | 0.569 | 0.675 | 0.778 | 0.846 | 0.917 | 1.009 | 1.032 | 1.045 | 2 | 2 | 2 | 2 | 2 | 1000
Poussée (en N) | 0 | 5.145 | 67.976 | 53.807 | 52.88 | 55.916 | 57.94 | 59.711 | 61.145 | 58.952 | 55.578 | 52.205 | 46.386 | 38.12 | 20.325 | 3.542 | 1.602 | 0 | 0 | 0 | 0 | 0 | 0 | 0
I_total_i (en N.s) | 0.0025725 | 0.95057 | 1.4614 | 0.48009 | 1.7407 | 1.5371 | 3.0001 | 7.8556 | 9.7279 | 6.1274 | 5.7125 | 5.0774 | 2.8732 | 2.0748 | 1.0979 | 0.059156 | 0.010413 | 0 | 0 | 0 | 0 | 0 | 0
p24-1G 53E70 | 128 | I_total | 52.8157 | ISP | 239 | MpropuPlein | 0.073 | M_éjecté | 0.029 | M_burnout | 0.044 | XpropuPlein | 50 | XpropuVide | 50 | Longueur | 101 | Diamètre | 24 | Type | Mini | Combustion | 0.77 | Dépotage | 14
Temps (en s) | 0 | 0.001 | 0.013 | 0.023 | 0.052 | 0.1 | 0.379 | 0.641 | 0.665 | 0.706 | 0.744 | 0.787 | 0.816 | 1 | 1 | 1 | 1 | 1 | 1 | 1 | 1 | 2 | 2 | 1000
Poussée (en N) | 0 | 8.303 | 85.68 | 96.149 | 78.821 | 83.634 | 77.858 | 62.575 | 55.716 | 23.947 | 9.146 | 2.768 | 0 | 0 | 0 | 0 | 0 | 0 | 0 | 0 | 0 | 0 | 0 | 0
I_total_i (en N.s) | 0.0041515 | 0.5639 | 0.90915 | 2.5371 | 3.8989 | 22.5281 | 18.3967 | 1.4195 | 1.6331 | 0.62877 | 0.25615 | 0.040136 | 0 | 0 | 0 | 0 | 0 | 0 | 0 | 0 | 0 | 0 | 0
MINIF PRO29-1G
p29-1G 41F36 | 133 | I_total | 41.835 | ISP | 121.8436 | MpropuPlein | 0.104 | M_éjecté | 0.035 | M_burnout | 0.069 | XpropuPlein | 49 | XpropuVide | 49 | Longueur | 98 | Diamètre | 29 | Type | MiniR | Combustion | 1.07 | Dépotage | 11
Temps (en s) | 0 | 0.01 | 0.02 | 0.03 | 0.04 | 0.06 | 0.07 | 0.08 | 0.1 | 0.2 | 0.3 | 0.4 | 0.5 | 0.6 | 0.7 | 0.8 | 0.85 | 0.92 | 0.95 | 0.99 | 1.05 | 1.05 | 2 | 1000
Poussée (en N) | 0 | 12 | 46 | 75 | 79 | 77 | 62 | 32 | 35 | 38 | 39 | 41 | 43 | 43 | 43 | 43 | 47 | 54 | 32 | 8 | 0 | 0 | 0 | 0
I_total_i (en N.s) | 0.06 | 0.29 | 0.605 | 0.77 | 1.56 | 0.695 | 0.47 | 0.67 | 3.65 | 3.85 | 4 | 4.2 | 4.3 | 4.3 | 4.3 | 2.25 | 3.535 | 1.29 | 0.8 | 0.24 | 0 | 0 | 0
p29-1G 51F36 | 138 | I_total | 52.565 | ISP | 167.4471 | MpropuPlein | 0.101 | M_éjecté | 0.032 | M_burnout | 0.069 | XpropuPlein | 49 | XpropuVide | 49 | Longueur | 98 | Diamètre | 29 | Type | MiniR | Combustion | 1.8 | Dépotage | 12
Temps (en s) | 0 | 0.01 | 0.03 | 0.04 | 0.05 | 0.06 | 0.07 | 0.08 | 0.09 | 0.1 | 0.2 | 0.3 | 0.4 | 0.5 | 0.7 | 0.8 | 0.9 | 1 | 1.1 | 1.24 | 1.3 | 1.5 | 2 | 1000
Poussée (en N) | 0 | 12 | 41 | 42 | 42 | 40 | 34 | 34 | 35 | 36 | 40 | 42 | 43 | 43 | 43 | 42 | 41 | 40 | 38 | 37 | 12 | 0 | 0 | 0
I_total_i (en N.s) | 0.06 | 0.53 | 0.415 | 0.42 | 0.41 | 0.37 | 0.34 | 0.345 | 0.355 | 3.8 | 4.1 | 4.25 | 4.3 | 8.6 | 4.25 | 4.15 | 4.05 | 3.9 | 5.25 | 1.47 | 1.2 | 0 | 0
p29-1G 55F29 | 143 | I_total | 54.11 | ISP | 146.6969 | MpropuPlein | 0.1058 | M_éjecté | 0.0376 | M_burnout | 0.0682 | XpropuPlein | 49 | XpropuVide | 49 | Longueur | 98 | Diamètre | 29 | Type | MiniR | Combustion | 1.9 | Dépotage | 12
Temps (en s) | 0 | 0.025 | 0.05 | 0.075 | 0.1 | 0.15 | 0.175 | 0.2 | 0.3 | 0.4 | 0.5 | 0.6 | 0.7 | 0.8 | 0.9 | 1.1 | 1.2 | 1.6 | 1.7 | 1.8 | 1.9 | 1.9999 | 2 | 1000
Poussée (en N) | 0 | 15.2574 | 26.378 | 21.4849 | 24.0204 | 28.1128 | 28.691 | 29.1803 | 31.4934 | 32.561 | 32.8279 | 32.6499 | 32.3831 | 32.2496 | 31.8048 | 30.5593 | 30.07 | 26.378 | 24.8656 | 18.4601 | 7.5175 | 1.3789 | 0 | 0
I_total_i (en N.s) | 0.19072 | 0.52044 | 0.59829 | 0.56882 | 1.3033 | 0.71005 | 0.72339 | 3.0337 | 3.2027 | 3.2694 | 3.2739 | 3.2517 | 3.2316 | 3.2027 | 6.2364 | 3.0315 | 11.2896 | 2.5622 | 2.1663 | 1.2989 | 0.44438 | 6.8947e-05 | 0
p29-1G 56F120 | 148 | I_total | 55.7059 | ISP | 180.8433 | MpropuPlein | 0.1062 | M_éjecté | 0.0314 | M_burnout | 0.0748 | XpropuPlein | 49 | XpropuVide | 49 | Longueur | 98 | Diamètre | 29 | Type | MiniRN | Combustion | 0.45 | Dépotage | 14
Temps (en s) | 0 | 0.013 | 0.017 | 0.04 | 0.125 | 0.179 | 0.222 | 0.289 | 0.354 | 0.394 | 0.406 | 0.416 | 0.423 | 0.431 | 0.447 | 0.453 | 0.455 | 0.455 | 0.455 | 0.455 | 0.455 | 0.455 | 2 | 1000
Poussée (en N) | 0 | 79.242 | 90.427 | 101.422 | 127.583 | 136.114 | 139.905 | 143.507 | 138.578 | 125.498 | 123.602 | 125.118 | 130.047 | 120.569 | 25.592 | 8.72 | 0 | 0 | 0 | 0 | 0 | 0 | 0 | 0
I_total_i (en N.s) | 0.51507 | 0.33934 | 2.2063 | 9.7327 | 7.1198 | 5.9344 | 9.4943 | 9.1678 | 5.2815 | 1.4946 | 1.2436 | 0.89308 | 1.0025 | 1.1693 | 0.10294 | 0.00872 | 0 | 0 | 0 | 0 | 0 | 0 | 0
p29-1G 57F59 | 153 | I_total | 57.19 | ISP | 188.057 | MpropuPlein | 0.099 | M_éjecté | 0.031 | M_burnout | 0.068 | XpropuPlein | 49 | XpropuVide | 49 | Longueur | 98 | Diamètre | 29 | Type | MiniR | Combustion | 0.96 | Dépotage | 12
Temps (en s) | 0 | 0.01 | 0.02 | 0.03 | 0.04 | 0.07 | 0.1 | 0.2 | 0.3 | 0.4 | 0.5 | 0.6 | 0.7 | 0.87 | 0.9 | 0.97 | 0.97 | 0.97 | 0.97 | 0.97 | 0.97 | 0.97 | 2 | 1000
Poussée (en N) | 0 | 16 | 62 | 67 | 71 | 58 | 63 | 67 | 69 | 67 | 65 | 63 | 61 | 60 | 23 | 0 | 0 | 0 | 0 | 0 | 0 | 0 | 0 | 0
I_total_i (en N.s) | 0.08 | 0.39 | 0.645 | 0.69 | 1.935 | 1.815 | 6.5 | 6.8 | 6.8 | 6.6 | 6.4 | 6.2 | 10.285 | 1.245 | 0.805 | 0 | 0 | 0 | 0 | 0 | 0 | 0 | 0
MINIF PRO24-3G
p24-3G 60F50 | 158 | I_total | 59.7023 | ISP | 190.7792 | MpropuPlein | 0.0939 | M_éjecté | 0.0319 | M_burnout | 0.062 | XpropuPlein | 66.5 | XpropuVide | 66.5 | Longueur | 133 | Diamètre | 24 | Type | MiniR | Combustion | 1.2 | Dépotage | 13
Temps (en s) | 0 | 0.015 | 0.022 | 0.064 | 0.118 | 0.342 | 0.536 | 0.743 | 0.884 | 0.976 | 1.096 | 1.246 | 1.298 | 2 | 2 | 2 | 2 | 2 | 2 | 2 | 2 | 2 | 2 | 1000
Poussée (en N) | 0 | 64.982 | 69.516 | 55.537 | 62.81 | 62.149 | 59.41 | 53.837 | 46.942 | 40.047 | 12.562 | 2.078 | 0 | 0 | 0 | 0 | 0 | 0 | 0 | 0 | 0 | 0 | 0 | 0
I_total_i (en N.s) | 0.48736 | 0.47074 | 2.6261 | 3.1954 | 13.9954 | 11.7912 | 11.7211 | 7.1049 | 4.0015 | 3.1565 | 1.098 | 0.054028 | 0 | 0 | 0 | 0 | 0 | 0 | 0 | 0 | 0 | 0 | 0
p24-3G 68F79 | 163 | I_total | 68.3806 | ISP | 134.0481 | MpropuPlein | 0.1075 | M_éjecté | 0.052 | M_burnout | 0.0555 | XpropuPlein | 66.5 | XpropuVide | 66.5 | Longueur | 133 | Diamètre | 24 | Type | MiniR | Combustion | 0.86 | Dépotage | 13
Temps (en s) | 0 | 0.005 | 0.013 | 0.022 | 0.043 | 0.119 | 0.198 | 0.267 | 0.343 | 0.404 | 0.498 | 0.555 | 0.622 | 0.663 | 0.704 | 0.729 | 0.747 | 0.768 | 0.821 | 0.852 | 0.892 | 1 | 2 | 1000
Poussée (en N) | 0 | 60 | 89.007 | 96.291 | 81.722 | 85.563 | 87.947 | 89.272 | 89.934 | 90.861 | 91.523 | 89.669 | 83.974 | 80.53 | 78.94 | 74.172 | 66.887 | 53.775 | 18.543 | 7.815 | 2.119 | 0 | 0 | 0
I_total_i (en N.s) | 0.15 | 0.59603 | 0.83384 | 1.8691 | 6.3568 | 6.8536 | 6.1141 | 6.8098 | 5.5142 | 8.572 | 5.164 | 5.817 | 3.3723 | 3.2691 | 1.9139 | 1.2695 | 1.267 | 1.9164 | 0.40855 | 0.19868 | 0.11443 | 0 | 0
p24-3G 68F240 | 168 | I_total | 67.9854 | ISP | 181.8955 | MpropuPlein | 0.0918 | M_éjecté | 0.0381 | M_burnout | 0.0537 | XpropuPlein | 66.5 | XpropuVide | 66.5 | Longueur | 133 | Diamètre | 24 | Type | MiniR | Combustion | 0.33 | Dépotage | 15
Temps (en s) | 0 | 0.004 | 0.007 | 0.01 | 0.022 | 0.028 | 0.041 | 0.058 | 0.077 | 0.089 | 0.097 | 0.119 | 0.147 | 0.177 | 0.207 | 0.253 | 0.259 | 0.272 | 0.28 | 0.286 | 0.294 | 0.328 | 2 | 1000
Poussée (en N) | 0 | 100.528 | 197.493 | 222.032 | 241.425 | 237.863 | 239.446 | 252.507 | 263.984 | 275.462 | 271.504 | 278.628 | 281.398 | 272.296 | 258.443 | 218.47 | 188.786 | 74.802 | 31.266 | 15.831 | 8.707 | 0 | 0 | 0
I_total_i (en N.s) | 0.20106 | 0.44703 | 0.62929 | 2.7807 | 1.4379 | 3.1025 | 4.1816 | 4.9067 | 3.2367 | 2.1879 | 6.0515 | 7.8404 | 8.3054 | 7.9611 | 10.969 | 1.2218 | 1.7133 | 0.42427 | 0.14129 | 0.098152 | 0.14802 | 0 | 0
p24-3G 73F30 | 173 | I_total | 73.5574 | ISP | 156.8662 | MpropuPlein | 0.1022 | M_éjecté | 0.0478 | M_burnout | 0.0544 | XpropuPlein | 66.5 | XpropuVide | 66.5 | Longueur | 133 | Diamètre | 24 | Type | MiniR | Combustion | 2.36 | Dépotage | 6
Temps (en s) | 0 | 0.014 | 0.056 | 0.092 | 0.16 | 0.232 | 0.363 | 0.499 | 0.655 | 0.843 | 1.216 | 1.368 | 1.54 | 1.675 | 1.861 | 2.013 | 2.159 | 2.302 | 2.462 | 2.598 | 2.598 | 2.598 | 2.598 | 1000
Poussée (en N) | 0 | 54.222 | 43.456 | 50.185 | 54.063 | 48.364 | 45.752 | 43.14 | 40.29 | 37.836 | 32.612 | 30.317 | 26.359 | 23.509 | 19.077 | 14.565 | 10.053 | 4.828 | 1.504 | 0 | 0 | 0 | 0 | 0
I_total_i (en N.s) | 0.37955 | 2.0512 | 1.6855 | 3.5444 | 3.6874 | 6.1646 | 6.0447 | 6.5075 | 7.3438 | 13.1386 | 4.7826 | 4.8741 | 3.3661 | 3.9605 | 2.5568 | 1.7971 | 1.064 | 0.50656 | 0.10227 | 0 | 0 | 0 | 0
p24-3G 74F85 | 178 | I_total | 73.1695 | ISP | 177.5873 | MpropuPlein | 0.096 | M_éjecté | 0.042 | M_burnout | 0.054 | XpropuPlein | 66.5 | XpropuVide | 66.5 | Longueur | 133 | Diamètre | 24 | Type | MiniR | Combustion | 0.87 | Dépotage | 15
Temps (en s) | 0 | 0.01 | 0.023 | 0.04 | 0.118 | 0.283 | 0.51 | 0.688 | 0.787 | 0.852 | 0.873 | 0.873 | 0.873 | 0.873 | 0.873 | 0.873 | 0.873 | 0.873 | 0.873 | 0.873 | 0.873 | 0.873 | 2 | 1000
Poussée (en N) | 0 | 76.074 | 100.185 | 92.425 | 100.878 | 102.402 | 96.443 | 87.436 | 25.912 | 7.206 | 0 | 0 | 0 | 0 | 0 | 0 | 0 | 0 | 0 | 0 | 0 | 0 | 0 | 0
I_total_i (en N.s) | 0.38037 | 1.1457 | 1.6372 | 7.5388 | 16.7706 | 22.5689 | 16.3652 | 5.6107 | 1.0763 | 0.075663 | 0 | 0 | 0 | 0 | 0 | 0 | 0 | 0 | 0 | 0 | 0 | 0 | 0
p24-3G 75F51 | 183 | I_total | 75.2544 | ISP | 232.4603 | MpropuPlein | 0.095 | M_éjecté | 0.033 | M_burnout | 0.062 | XpropuPlein | 66.5 | XpropuVide | 66.5 | Longueur | 133 | Diamètre | 24 | Type | MiniR | Combustion | 1.5 | Dépotage | 12
Temps (en s) | 0 | 0.02 | 0.031 | 0.062 | 0.117 | 1.211 | 1.376 | 1.456 | 1.532 | 1.577 | 2 | 2 | 2 | 2 | 2 | 2 | 2 | 2 | 2 | 2 | 2 | 2 | 2 | 1000
Poussée (en N) | 0 | 75.924 | 84.148 | 70.441 | 73.659 | 38.737 | 14.779 | 7.271 | 3.337 | 0 | 0 | 0 | 0 | 0 | 0 | 0 | 0 | 0 | 0 | 0 | 0 | 0 | 0 | 0
I_total_i (en N.s) | 0.75924 | 0.8804 | 2.3961 | 3.9628 | 61.4806 | 4.4151 | 0.882 | 0.4031 | 0.075082 | 0 | 0 | 0 | 0 | 0 | 0 | 0 | 0 | 0 | 0 | 0 | 0 | 0 | 0
MINIF PRO24-6G
p24-6G 140G145 PK | 188 | I_total | 141.05 | ISP | 186.2459 | MpropuPlein | 0.1619 | M_éjecté | 0.0772 | M_burnout | 0.0847 | XpropuPlein | 114 | XpropuVide | 114 | Longueur | 228 | Diamètre | 24 | Type | Mini | Combustion | 0.96 | Dépotage | 15
Temps (en s) | 0 | 0.02 | 0.03 | 0.05 | 0.6 | 0.67 | 0.7 | 0.8 | 0.9 | 1.05 | 1.05 | 1.05 | 1.05 | 1.05 | 1.05 | 1.05 | 1.05 | 1.05 | 1.05 | 1.05 | 1.05 | 1.05 | 2 | 1000
Poussée (en N) | 0 | 350 | 250 | 210 | 150 | 140 | 130 | 65 | 30 | 0 | 0 | 0 | 0 | 0 | 0 | 0 | 0 | 0 | 0 | 0 | 0 | 0 | 0 | 0
I_total_i (en N.s) | 3.5 | 3 | 4.6 | 99 | 10.15 | 4.05 | 9.75 | 4.75 | 2.25 | 0 | 0 | 0 | 0 | 0 | 0 | 0 | 0 | 0 | 0 | 0 | 0 | 0 | 0
Pandora | 193 | I_total | 142.44 | ISP | 192.0619 | MpropuPlein | 0.1599 | M_éjecté | 0.0756 | M_burnout | 0.0843 | XpropuPlein | 114 | XpropuVide | 114 | Longueur | 228 | Diamètre | 24 | Type | MiniN | Combustion | 0.97 | Dépotage | 13
Temps (en s) | 0 | 0.02 | 0.04 | 0.62 | 0.66 | 0.68 | 0.8 | 0.84 | 0.88 | 0.92 | 0.96 | 1 | 1.08 | 2 | 2 | 2 | 2 | 2 | 2 | 2 | 2 | 2 | 2 | 1000
Poussée (en N) | 0 | 250 | 210 | 160 | 150 | 142 | 62 | 48 | 34 | 24 | 15 | 10 | 0 | 0 | 0 | 0 | 0 | 0 | 0 | 0 | 0 | 0 | 0 | 0
I_total_i (en N.s) | 2.5 | 4.6 | 107.3 | 6.2 | 2.92 | 12.24 | 2.2 | 1.64 | 1.16 | 0.78 | 0.5 | 0.4 | 0 | 0 | 0 | 0 | 0 | 0 | 0 | 0 | 0 | 0 | 0
p24-6G 142G117 WT | 198 | I_total | 143.0885 | ISP | 168.235 | MpropuPlein | 0.1725 | M_éjecté | 0.0867 | M_burnout | 0.0858 | XpropuPlein | 114 | XpropuVide | 114 | Longueur | 228 | Diamètre | 24 | Type | Mini | Combustion | 0.97 | Dépotage | 11
Temps (en s) | 0 | 0.008 | 0.013 | 0.022 | 0.035 | 0.063 | 0.103 | 0.196 | 0.311 | 0.474 | 0.564 | 0.762 | 0.858 | 0.928 | 1.038 | 1.08 | 1.131 | 1.185 | 1.224 | 1.258 | 1.4 | 1.441 | 2 | 1000
Poussée (en N) | 0 | 168.643 | 177.339 | 177.866 | 171.278 | 157.839 | 154.941 | 148.88 | 144.137 | 138.076 | 135.705 | 125.955 | 116.733 | 101.713 | 57.444 | 42.688 | 31.884 | 17.655 | 9.486 | 5.27 | 0.791 | 0 | 0 | 0
I_total_i (en N.s) | 0.67457 | 0.86495 | 1.5984 | 2.2694 | 4.6076 | 6.2556 | 14.1277 | 16.8485 | 23.0004 | 12.3201 | 25.9043 | 11.649 | 7.6456 | 8.7536 | 2.1028 | 1.9016 | 1.3376 | 0.52925 | 0.25085 | 0.43033 | 0.016216 | 0 | 0
p24-6G 139G107 DT | 203 | I_total | 139.4234 | ISP | 158.6203 | MpropuPlein | 0.1945 | M_éjecté | 0.0896 | M_burnout | 0.1049 | XpropuPlein | 114 | XpropuVide | 144 | Longueur | 228 | Diamètre | 24 | Type | Mini | Combustion | 1.3 | Dépotage | 12
Temps (en s) | 0 | 0.011 | 0.022 | 0.046 | 0.081 | 0.219 | 0.253 | 0.274 | 0.305 | 0.412 | 0.789 | 0.899 | 0.953 | 0.999 | 1.03 | 1.057 | 1.102 | 1.154 | 1.197 | 1.277 | 1.335 | 1.451 | 2 | 1000
Poussée (en N) | 0 | 198.418 | 221.835 | 212.658 | 218.354 | 204.43 | 195.886 | 183.544 | 88.291 | 93.671 | 93.987 | 91.139 | 89.873 | 87.025 | 81.329 | 69.937 | 54.114 | 42.405 | 31.646 | 17.089 | 9.81 | 0 | 0 | 0
I_total_i (en N.s) | 1.0913 | 2.3114 | 5.2139 | 7.5427 | 29.1721 | 6.8054 | 3.984 | 4.2134 | 9.735 | 35.3735 | 10.1819 | 4.8873 | 4.0687 | 2.6095 | 2.0421 | 2.7911 | 2.5095 | 1.5921 | 1.9494 | 0.78007 | 0.56898 | 0 | 0
MINIF PRO29-2G
p29-2G 84G88 | 208 | I_total | 82.7985 | ISP | 131.8783 | MpropuPlein | 0.152 | M_éjecté | 0.064 | M_burnout | 0.088 | XpropuPlein | 71 | XpropuVide | 71 | Longueur | 142 | Diamètre | 29 | Type | Mini | Combustion | 0.96 | Dépotage | 11
Temps (en s) | 0 | 0.02 | 0.03 | 0.04 | 0.06 | 0.08 | 0.15 | 0.18 | 0.2 | 0.3 | 0.4 | 0.5 | 0.6 | 0.7 | 0.82 | 0.93 | 1 | 1 | 1 | 1 | 1 | 1 | 2 | 1000
Poussée (en N) | 0 | 41.9 | 92.1 | 116.7 | 112.7 | 82.7 | 84.7 | 86.2 | 87.9 | 90.9 | 93.9 | 95.3 | 96.8 | 97.6 | 108.2 | 11 | 0 | 0 | 0 | 0 | 0 | 0 | 0 | 0
I_total_i (en N.s) | 0.419 | 0.67 | 1.044 | 2.294 | 1.954 | 5.859 | 2.5635 | 1.741 | 8.94 | 9.24 | 9.46 | 9.605 | 9.72 | 12.348 | 6.556 | 0.385 | 0 | 0 | 0 | 0 | 0 | 0 | 0
p29-2G 93G80 | 213 | I_total | 98.2571 | ISP | 177.5889 | MpropuPlein | 0.1432 | M_éjecté | 0.0564 | M_burnout | 0.0868 | XpropuPlein | 71 | XpropuVide | 71 | Longueur | 142 | Diamètre | 29 | Type | Mini | Combustion | 1.15 | Dépotage | 14
Temps (en s) | 0 | 0.015 | 0.03 | 0.045 | 0.06 | 0.075 | 0.09 | 0.105 | 0.12 | 0.18 | 0.24 | 0.3 | 0.48 | 0.6 | 0.66 | 0.72 | 0.78 | 0.84 | 0.9 | 0.96 | 1.035 | 1.2 | 2 | 1000
Poussée (en N) | 0 | 99.3288 | 109.0704 | 65.2554 | 67.5685 | 73.9294 | 74.3298 | 78.1553 | 78.6001 | 82.2031 | 84.5162 | 88.5196 | 95.103 | 95.5478 | 94.4802 | 92.1227 | 90.7437 | 88.9644 | 85.4059 | 83.4486 | 88.0748 | 0 | 0 | 0
I_total_i (en N.s) | 0.74497 | 1.563 | 1.3074 | 0.99618 | 1.0612 | 1.1119 | 1.1436 | 1.1757 | 4.8241 | 5.0016 | 5.1911 | 16.526 | 11.439 | 5.7008 | 5.5981 | 5.486 | 5.3912 | 5.2311 | 5.0656 | 6.4321 | 7.2662 | 0 | 0
p29-2G 110G250 | 218 | I_total | 109.6064 | ISP | 194.3117 | MpropuPlein | 0.1413 | M_éjecté | 0.0575 | M_burnout | 0.0838 | XpropuPlein | 71 | XpropuVide | 71 | Longueur | 142 | Diamètre | 29 | Type | MiniN | Combustion | 0.45 | Dépotage | 14
Temps (en s) | 0 | 0.006 | 0.011 | 0.016 | 0.031 | 0.075 | 0.122 | 0.216 | 0.25 | 0.287 | 0.354 | 0.374 | 0.4 | 0.413 | 0.42 | 0.433 | 0.445 | 0.454 | 0.454 | 0.454 | 0.454 | 0.454 | 2 | 1000
Poussée (en N) | 0 | 151.621 | 198.079 | 203.121 | 201.681 | 226.17 | 250.3 | 280.192 | 287.035 | 284.874 | 269.748 | 258.583 | 233.373 | 234.094 | 227.611 | 137.935 | 33.854 | 0 | 0 | 0 | 0 | 0 | 0 | 0
I_total_i (en N.s) | 0.45486 | 0.87425 | 1.003 | 3.036 | 9.4127 | 11.197 | 24.9331 | 9.6429 | 10.5803 | 18.5798 | 5.2833 | 6.3954 | 3.0385 | 1.616 | 2.376 | 1.0307 | 0.15234 | 0 | 0 | 0 | 0 | 0 | 0
p29-2G 116G126 | 223 | I_total | 115.63 | ISP | 199.7788 | MpropuPlein | 0.145 | M_éjecté | 0.059 | M_burnout | 0.086 | XpropuPlein | 71 | XpropuVide | 71 | Longueur | 142 | Diamètre | 29 | Type | Mini | Combustion | 0.93 | Dépotage | 13
Temps (en s) | 0 | 0.01 | 0.02 | 0.03 | 0.04 | 0.05 | 0.1 | 0.2 | 0.3 | 0.4 | 0.6 | 0.75 | 0.81 | 0.86 | 0.9 | 0.95 | 1 | 1 | 1 | 1 | 1 | 1 | 2 | 1000
Poussée (en N) | 0 | 55 | 168 | 157 | 148 | 125 | 135 | 141 | 142 | 141 | 133 | 127 | 128 | 60 | 15 | 0 | 0 | 0 | 0 | 0 | 0 | 0 | 0 | 0
I_total_i (en N.s) | 0.275 | 1.115 | 1.625 | 1.525 | 1.365 | 6.5 | 13.8 | 14.15 | 14.15 | 27.4 | 19.5 | 7.65 | 4.7 | 1.5 | 0.375 | 0 | 0 | 0 | 0 | 0 | 0 | 0 | 0
MINIF PRO29-3G
p29-3G 125G131 | 228 | I_total | 115.63 | ISP | 125.3931 | MpropuPlein | 0.2 | M_éjecté | 0.094 | M_burnout | 0.106 | XpropuPlein | 93 | XpropuVide | 93 | Longueur | 187 | Diamètre | 29 | Type | Mini | Combustion | 0.96 | Dépotage | 14
Temps (en s) | 0 | 0.01 | 0.02 | 0.03 | 0.04 | 0.05 | 0.1 | 0.2 | 0.3 | 0.4 | 0.6 | 0.75 | 0.81 | 0.86 | 0.9 | 0.95 | 1 | 1 | 1 | 1 | 1 | 1 | 2 | 1000
Poussée (en N) | 0 | 55 | 168 | 157 | 148 | 125 | 135 | 141 | 142 | 141 | 133 | 127 | 128 | 60 | 15 | 0 | 0 | 0 | 0 | 0 | 0 | 0 | 0 | 0
I_total_i (en N.s) | 0.275 | 1.115 | 1.625 | 1.525 | 1.365 | 6.5 | 13.8 | 14.15 | 14.15 | 27.4 | 19.5 | 7.65 | 4.7 | 1.5 | 0.375 | 0 | 0 | 0 | 0 | 0 | 0 | 0 | 0
p29-3G 159G125 | 233 | I_total | 158.0482 | ISP | 198 | MpropuPlein | 0.1945 | M_éjecté | 0.0896 | M_burnout | 0.1049 | XpropuPlein | 93 | XpropuVide | 93 | Longueur | 187 | Diamètre | 29 | Type | Mini | Combustion | 1.27 | Dépotage | 14
Temps (en s) | 0 | 0.004 | 0.022 | 0.039 | 0.122 | 0.236 | 0.589 | 0.801 | 1.068 | 1.118 | 1.145 | 1.174 | 1.211 | 1.247 | 1.299 | 2 | 2 | 2 | 2 | 2 | 2 | 2 | 2 | 1000
Poussée (en N) | 0 | 15.683 | 170.834 | 116.877 | 142.642 | 149.737 | 142.642 | 131.253 | 122.104 | 107.915 | 78.416 | 43.129 | 21.471 | 8.775 | 0 | 0 | 0 | 0 | 0 | 0 | 0 | 0 | 0 | 0
I_total_i (en N.s) | 0.031366 | 1.6787 | 2.4455 | 10.77 | 16.6656 | 51.6049 | 29.0329 | 33.8232 | 5.7505 | 2.5155 | 1.7624 | 1.1951 | 0.54443 | 0.22815 | 0 | 0 | 0 | 0 | 0 | 0 | 0 | 0 | 0
MINIF PRO38-1G
p38-1G 137G58 | 238 | I_total | 136.7524 | ISP | 152.3508 | MpropuPlein | 0.2125 | M_éjecté | 0.0915 | M_burnout | 0.121 | XpropuPlein | 63 | XpropuVide | 114 | Longueur | 127 | Diamètre | 38 | Type | Mini | Combustion | 2.36 | Dépotage | 13
Temps (en s) | 0 | 0.029 | 0.046 | 0.058 | 0.084 | 0.171 | 0.28 | 0.455 | 0.586 | 0.741 | 0.952 | 1.217 | 1.43 | 1.626 | 1.807 | 1.959 | 2.104 | 2.168 | 2.21 | 2.247 | 2.329 | 2.4 | 2.4 | 1000
Poussée (en N) | 0 | 90.25 | 69.17 | 59.947 | 47.167 | 57.971 | 59.552 | 61.265 | 61.66 | 62.319 | 63.768 | 64.69 | 63.768 | 61.265 | 58.103 | 53.887 | 48.353 | 47.563 | 44.005 | 37.286 | 22.266 | 0 | 0 | 0
I_total_i (en N.s) | 1.3086 | 1.3551 | 0.7747 | 1.3925 | 4.5735 | 6.405 | 10.5715 | 8.0516 | 9.6084 | 13.3022 | 17.0207 | 13.6808 | 12.2532 | 10.8028 | 8.5112 | 7.4124 | 3.0693 | 1.9229 | 1.5039 | 2.4416 | 0.79044 | 0 | 0
p38-1G 128G185 | 243 | I_total | 127.0694 | ISP | 180.6562 | MpropuPlein | 0.1884 | M_éjecté | 0.0717 | M_burnout | 0.1167 | XpropuPlein | 63 | XpropuVide | 114 | Longueur | 127 | Diamètre | 38 | Type | Mini | Combustion | 0.69 | Dépotage | 12
Temps (en s) | 0 | 0.01 | 0.02 | 0.05 | 0.1 | 0.2 | 0.3 | 0.35 | 0.4 | 0.45 | 0.5 | 0.55 | 0.6 | 0.61 | 0.63 | 0.64 | 0.65 | 0.67 | 0.68 | 0.69 | 0.69 | 0.69 | 2 | 1000
Poussée (en N) | 0 | 108.72 | 131.19 | 153.14 | 168.97 | 189.92 | 199.95 | 203.59 | 205.03 | 202.6 | 203.06 | 199.34 | 194.71 | 194.1 | 193.49 | 193.68 | 202.91 | 163.39 | 80.44 | 0 | 0 | 0 | 0 | 0
I_total_i (en N.s) | 0.5436 | 1.1996 | 4.2649 | 8.0528 | 17.9445 | 19.4935 | 10.0885 | 10.2155 | 10.1907 | 10.1415 | 10.06 | 9.8512 | 1.9441 | 3.8759 | 1.9359 | 1.983 | 3.663 | 1.2192 | 0.4022 | 0 | 0 | 0 | 0
p38-1G 141G78 | 248 | I_total | 142.7236 | ISP | 208 | MpropuPlein | 0.197 | M_éjecté | 0.07 | M_burnout | 0.127 | XpropuPlein | 63 | XpropuVide | 114 | Longueur | 127 | Diamètre | 38 | Type | Mini | Combustion | 1.8 | Dépotage | 15
Temps (en s) | 0 | 0.006 | 0.018 | 0.036 | 0.047 | 0.084 | 0.135 | 0.238 | 0.438 | 0.63 | 0.859 | 1.283 | 1.447 | 1.643 | 1.713 | 1.743 | 1.79 | 1.818 | 1.852 | 2 | 2 | 2 | 2 | 1000
Poussée (en N) | 0 | 104.068 | 137.928 | 70.707 | 62.242 | 73.694 | 78.176 | 84.151 | 89.628 | 88.135 | 87.139 | 77.18 | 70.707 | 67.719 | 64.234 | 54.275 | 18.424 | 6.473 | 0 | 0 | 0 | 0 | 0 | 0
I_total_i (en N.s) | 0.3122 | 1.452 | 1.8777 | 0.73122 | 2.5148 | 3.8727 | 8.3598 | 17.3779 | 17.0652 | 20.0689 | 34.8356 | 12.1267 | 13.5657 | 4.6184 | 1.7776 | 1.7084 | 0.34856 | 0.11004 | 0 | 0 | 0 | 0 | 0
Wapiti | 253 | I_total | 33.5 | ISP | 68.2977 | MpropuPlein | 0.085 | M_éjecté | 0.05 | M_burnout | 0.035 | XpropuPlein | 20 | XpropuVide | 20 | Longueur | 39 | Diamètre | 39 | Type | MiniN
Temps (en s) | 0 | 0.05 | 0.1 | 0.25 | 0.3 | 0.35 | 0.45 | 0.55 | 3.5 | 3.6 | 3.6 | 3.6 | 3.6 | 3.6 | 3.6 | 3.6 | 3.6 | 3.6 | 3.6 | 3.6 | 3.6 | 3.6 | 3.6 | 1000
Poussée (en N) | 0 | 68 | 62 | 60 | 39 | 38 | 9 | 5 | 3 | 0 | 0 | 0 | 0 | 0 | 0 | 0 | 0 | 0 | 0 | 0 | 0 | 0 | 0 | 0
I_total_i (en N.s) | 1.7 | 3.25 | 9.15 | 2.475 | 1.925 | 2.35 | 0.7 | 11.8 | 0.15 | 0 | 0 | 0 | 0 | 0 | 0 | 0 | 0 | 0 | 0 | 0 | 0 | 0 | 0
Cariacou | 258 | I_total | 145.46 | ISP | 211.8247 | MpropuPlein | 0.22 | M_éjecté | 0.07 | M_burnout | 0.15 | XpropuPlein | 50 | XpropuVide | 55 | Longueur | 76 | Diamètre | 40 | Type | MiniN
Temps (en s) | 0 | 0.02 | 0.04 | 0.05 | 0.06 | 0.94 | 0.942 | 0.95 | 0.95 | 0.95 | 0.95 | 0.95 | 0.95 | 0.95 | 0.95 | 0.95 | 0.95 | 0.95 | 0.95 | 0.95 | 0.95 | 0.95 | 2 | 1000
Poussée (en N) | 0 | 320 | 170 | 205 | 217 | 85 | 82 | 0 | 0 | 0 | 0 | 0 | 0 | 0 | 0 | 0 | 0 | 0 | 0 | 0 | 0 | 0 | 0 | 0
I_total_i (en N.s) | 3.2 | 4.9 | 1.875 | 2.11 | 132.88 | 0.167 | 0.328 | 0 | 0 | 0 | 0 | 0 | 0 | 0 | 0 | 0 | 0 | 0 | 0 | 0 | 0 | 0 | 0
FUSEX
Isard | 264 | I_total | 1071.6 | ISP | 163.038 | MpropuPlein | 2.02 | M_éjecté | 0.67 | M_burnout | 1.35 | XpropuPlein | 154 | XpropuVide | 168 | Longueur | 230 | Diamètre | 67 | Type | Fusex
Temps (en s) | 0 | 0.02 | 0.05 | 0.06 | 0.09 | 0.17 | 0.2 | 0.38 | 0.75 | 0.79 | 1.13 | 1.2 | 1.5 | 1.54 | 1.65 | 1.7 | 1.79 | 1.79 | 1.79 | 1.79 | 1.79 | 1.79 | 1.79 | 1000
Poussée (en N) | 0 | 20 | 870 | 530 | 790 | 700 | 710 | 670 | 630 | 630 | 710 | 690 | 690 | 660 | 160 | 10 | 0 | 0 | 0 | 0 | 0 | 0 | 0 | 0
I_total_i (en N.s) | 0.2 | 13.35 | 7 | 19.8 | 59.6 | 21.15 | 124.2 | 240.5 | 25.2 | 227.8 | 49 | 207 | 27 | 45.1 | 4.25 | 0.45 | 0 | 0 | 0 | 0 | 0 | 0 | 0
Chamois | 269 | I_total | 2102.35 | ISP | 174.2332 | MpropuPlein | 3.7 | M_éjecté | 1.23 | M_burnout | 2.47 | XpropuPlein | 151 | XpropuVide | 171 | Longueur | 247 | Diamètre | 90 | Type | Fusex
Temps (en s) | 0 | 0.05 | 0.1 | 1 | 1.35 | 1.75 | 2.15 | 2.25 | 2.48 | 2.6 | 2.8 | 2.8 | 2.8 | 2.8 | 2.8 | 2.8 | 2.8 | 2.8 | 2.8 | 2.8 | 2.8 | 2.8 | 2.8 | 1000
Poussée (en N) | 0 | 860 | 840 | 840 | 850 | 900 | 1050 | 1020 | 120 | 30 | 0 | 0 | 0 | 0 | 0 | 0 | 0 | 0 | 0 | 0 | 0 | 0 | 0 | 0
I_total_i (en N.s) | 21.5 | 42.5 | 756 | 295.75 | 350 | 390 | 103.5 | 131.1 | 9 | 3 | 0 | 0 | 0 | 0 | 0 | 0 | 0 | 0 | 0 | 0 | 0 | 0 | 0
Barasinga (Pro54-5G) | 274 | I_total | 2058.37 | ISP | 203.1207 | MpropuPlein | 1.685 | M_éjecté | 1.033 | M_burnout | 0.652 | XpropuPlein | 250 | XpropuVide | 240 | Longueur | 488 | Diamètre | 54 | Type | Fusex
Temps (en s) | 0 | 0.05 | 0.5 | 1 | 1.5 | 2 | 2.5 | 2.97 | 3.2 | 3.47 | 3.59 | 3.59 | 3.59 | 3.59 | 3.59 | 3.59 | 3.59 | 3.59 | 3.59 | 3.59 | 3.59 | 3.59 | 3.59 | 1000
Poussée (en N) | 0 | 893 | 798 | 739 | 659 | 586 | 513 | 417 | 225 | 67 | 0 | 0 | 0 | 0 | 0 | 0 | 0 | 0 | 0 | 0 | 0 | 0 | 0 | 0
I_total_i (en N.s) | 22.325 | 380.475 | 384.25 | 349.5 | 311.25 | 274.75 | 218.55 | 73.83 | 39.42 | 4.02 | 0 | 0 | 0 | 0 | 0 | 0 | 0 | 0 | 0 | 0 | 0 | 0 | 0
Pro75-2G | 279 | I_total | 2486.042 | ISP | 199.5426 | MpropuPlein | 2.59 | M_éjecté | 1.27 | M_burnout | 1.32 | XpropuPlein | 175 | XpropuVide | 175 | Longueur | 350 | Diamètre | 75 | Type | Fusex
Temps (en s) | 0 | 0.04 | 0.07 | 0.1 | 0.21 | 0.35 | 0.53 | 0.82 | 1.18 | 1.72 | 2.15 | 2.39 | 2.9 | 3.07 | 3.56 | 3.98 | 4.32 | 4.48 | 4.6 | 4.65 | 4.8 | 4.83 | 4.84 | 1000
Poussée (en N) | 0 | 394.4 | 617.7 | 645.1 | 658.2 | 669.2 | 667.7 | 661.6 | 626.9 | 588.5 | 557.7 | 542.3 | 492.9 | 470.3 | 426.8 | 399 | 394 | 380.6 | 364.2 | 290.9 | 91.2 | 45.8 | 0 | 0
I_total_i (en N.s) | 7.888 | 15.1815 | 18.942 | 71.6815 | 92.918 | 120.321 | 192.7485 | 231.93 | 328.158 | 246.433 | 132 | 263.976 | 81.872 | 219.7895 | 173.418 | 134.81 | 61.968 | 44.688 | 16.3775 | 28.6575 | 2.055 | 0.229 | 0
Orignal (Pro75-3G) | 284 | I_total | 3739.0285 | ISP | 203.4942 | MpropuPlein | 3.511 | M_éjecté | 1.873 | M_burnout | 1.638 | XpropuPlein | 243 | XpropuVide | 243 | Longueur | 486 | Diamètre | 75 | Type | Fusex
Temps (en s) | 0 | 0.01 | 0.1 | 0.12 | 0.26 | 0.71 | 1.28 | 2.05 | 2.41 | 2.83 | 3.25 | 3.65 | 3.8 | 4 | 4.1 | 4.19 | 4.31 | 4.41 | 4.52 | 4.6 | 4.65 | 4.67 | 4.68 | 1000
Poussée (en N) | 27 | 402.4 | 1286 | 1257 | 1042 | 1027 | 998.4 | 901.4 | 849.6 | 763.5 | 707.1 | 655.1 | 651.7 | 624.1 | 601.3 | 536.2 | 415.7 | 270.2 | 140.2 | 76.9 | 54.9 | 40.2 | 0 | 0
I_total_i (en N.s) | 2.147 | 75.978 | 25.43 | 160.93 | 465.525 | 577.239 | 731.423 | 315.18 | 338.751 | 308.826 | 272.44 | 98.01 | 127.58 | 61.27 | 51.1875 | 57.114 | 34.295 | 22.572 | 8.684 | 3.295 | 0.951 | 0.201 | 0
Pro98-2G WT | 289 | I_total | 5322.2813 | ISP | 210.0412 | MpropuPlein | 4.977 | M_éjecté | 2.583 | M_burnout | 2.394 | XpropuPlein | 197 | XpropuVide | 197 | Longueur | 394 | Diamètre | 98 | Type | Fusex
Temps (en s) | 0 | 0.037 | 0.121 | 0.328 | 1.299 | 1.545 | 1.797 | 1.998 | 2.208 | 2.462 | 2.782 | 3.086 | 3.213 | 3.258 | 3.328 | 3.383 | 3.428 | 3.5 | 3.5 | 3.5 | 3.5 | 3.5 | 3.5 | 1000
Poussée (en N) | 0 | 1474.12 | 1436.5 | 1523.49 | 1775.06 | 1807.97 | 1807.97 | 1786.81 | 1737.44 | 1572.86 | 1415.34 | 1309.55 | 1290.74 | 1309.55 | 679.459 | 173.979 | 68.181 | 0 | 0 | 0 | 0 | 0 | 0 | 0
I_total_i (en N.s) | 27.2712 | 122.246 | 306.359 | 1601.446 | 440.7127 | 455.6084 | 361.2754 | 370.0463 | 420.4081 | 478.112 | 414.1833 | 165.1184 | 58.5065 | 69.6153 | 23.4695 | 5.4486 | 2.4545 | 0 | 0 | 0 | 0 | 0 | 0
Pro98-3G WT | 294 | I_total | 7412.4371 | ISP | 223.2861 | MpropuPlein | 6.25 | M_éjecté | 3.384 | M_burnout | 2.866 | XpropuPlein | 290 | XpropuVide | 290 | Longueur | 579 | Diamètre | 98 | Type | Fusex
Temps (en s) | 0 | 0.017 | 0.052 | 0.088 | 0.108 | 0.127 | 0.174 | 0.257 | 0.403 | 0.762 | 0.977 | 1.341 | 1.501 | 1.661 | 1.96 | 2.404 | 2.641 | 2.716 | 2.821 | 2.892 | 2.92 | 2.97 | 3 | 1000
Poussée (en N) | 0 | 329.847 | 1003.68 | 2346.62 | 2549.24 | 2605.79 | 2520.97 | 2516.26 | 2596.37 | 2808.41 | 2954.49 | 2959.2 | 2907.36 | 2869.67 | 2695.32 | 2351.34 | 2228.82 | 2007.35 | 1427.77 | 504.194 | 334.559 | 122.515 | 0 | 0
I_total_i (en N.s) | 2.8037 | 23.3367 | 60.3054 | 48.9586 | 48.9728 | 120.4789 | 209.045 | 373.222 | 970.158 | 619.5117 | 1076.2916 | 469.3248 | 462.1624 | 831.966 | 1120.3585 | 542.749 | 158.8564 | 180.3438 | 68.5847 | 11.7425 | 11.4269 | 1.8377 | 0
Aucun (2e ét. inerte) | 299 | I_total | 0.001 | ISP | 1.0194 | MpropuPlein | 0.0001 | M_éjecté | 0.0001 | M_burnout | 0 | XpropuPlein | 0 | XpropuVide | 0 | Longueur | 0 | Diamètre | 0 | Type | Fusex
Temps (en s) | 0 | 0.1 | 0.2 | 1 | 1 | 1 | 1 | 1 | 1 | 1 | 1 | 1 | 1 | 1 | 1 | 1 | 1 | 1 | 1 | 1 | 1 | 1 | 1 | 1000
Poussée (en N) | 0 | 0.01 | 0 | 0 | 0 | 0 | 0 | 0 | 0 | 0 | 0 | 0 | 0 | 0 | 0 | 0 | 0 | 0 | 0 | 0 | 0 | 0 | 0 | 0
I_total_i (en N.s) | 0.0005 | 0.0005 | 0 | 0 | 0 | 0 | 0 | 0 | 0 | 0 | 0 | 0 | 0 | 0 | 0 | 0 | 0 | 0 | 0 | 0 | 0 | 0 | 0
Liste des propu affichés : |  | H2O |  |  | µ-propu |  |  | Rocketry Challenge |  |  | Minif |  |  | Minif Test |  |  | Fusex
p24-1G 25E75 (Rufina) |  | H2O 1.5L 300g 6bar |  |  | µ-propu A8-3 |  |  | p29-1G 41F36 |  |  | p24-1G 25E75 (Rufina) |  |  | p24-1G 24E22 |  |  | Barasinga (Pro54-5G)
p29-1G 56F120 |  | H2O 1.5L 450g 6bar |  |  | µ-propu B4-4 |  |  | p29-1G 51F36 |  |  | p29-1G 56F120 |  |  | p24-1G 25E75 (Rufina) |  |  | Orignal (Pro75-3G)
p29-2G 110G250 |  | H2O 1.5L 600g 6bar |  |  | µ-propu C6-3 |  |  | p29-1G 55F29 |  |  | p29-2G 110G250 |  |  | p24-1G 26E31
Cariacou |  | H2O 1.5L 750g 6bar |  |  | µ-propu C6-3 x2 |  |  | p29-1G 56F120 |  |  | Cariacou |  |  | p24-2G 50E51
Pandora |  | H2O 2.0L 400g 6bar |  |  | µ-propu C6-3 x3 |  |  | p29-1G 57F59 |  |  | Pandora |  |  | p24-1G 53E70
|  | H2O 2.0L 600g 6bar | [5 empty] | p24-3G 60F50 | [5 empty] | p29-1G 41F36
|  | H2O 2.0L 800g 6bar | [5 empty] | p24-3G 68F79 | [5 empty] | p29-1G 51F36
|  | H2O 2.0L 1000g 6bar | [5 empty] | p24-3G 68F240 | [5 empty] | p29-1G 55F29
[8 empty] | p24-3G 73F30 | [5 empty] | p29-1G 56F120
[8 empty] | p24-3G 74F85 | [5 empty] | p29-1G 57F59
[8 empty] | p24-3G 75F51 | [5 empty] | p24-3G 60F50
p24-3G 68F79
p24-3G 68F240
p24-3G 73F30
p24-3G 74F85
p24-3G 75F51
p29-2G 84G88
[14 empty] | p29-2G 93G80 |  |  | Isard
[14 empty] | p29-2G 110G250 |  |  | Chamois
[14 empty] | p29-2G 116G126 |  |  | Pro75-2G
[14 empty] | p29-3G 125G131 |  |  | Pro98-2G WT
[14 empty] | p38-1G 128G185 |  |  | Pro98-3G WT
[14 empty] | p38-1G 137G58 |  |  | Aucun (2e ét. inerte)
p38-1G 141G78
p24-6G 140G145 PK
Pandora
p24-6G 142G117 WT
p24-6G 139G107 DT
Cariacou
Wapiti

## Calculs
|  | Dynamique de la fusée (repère sol) | [10 empty] | Forces | [10 empty] | Sous-échantillon 1Hz |  |  | Accélération longitudinale
pas | t | acc_x | acc_z | acc_xz | vit_x | vit_z | vit_xz | pos_x | pos_z | pos_xz | Beta | BetaD | i_P | Poussée | Débit | m | Poids | R_rampe | Rho | Trainée | Événements |  |  | Temps | x | z | gravitationnelle | non-gravit.
s | s | m/s² | m/s² | m/s² | m/s | m/s | m/s | m | m | m | rad | ° | - | N | kg/s | kg | N | N | kg/m3 | N |  |  |  | s | m | m | m/s² | m/s²
- | 0 | - | - | - | 0 | 0 | 0 | 0 | 0 | 0 | 1.3963 | 80 | - | - | - | 1.6386 | 16.0747 | 2.7913 | 1.225 | 0 | - | - | - | 0 | 0 | 0 | - | -
0.01 | 0.01 | 4.9467 | 28.0563 | 28.4891 | 0.049467 | 0.28056 | 0.28489 | 0.00024734 | 0.0014028 | 0.0014245 | 1.3963 | 80 | 1 | 62.5 | 0.033172 | 1.6383 | 16.0714 | 2.7908 | 1.225 | 0.0001082 |  |  |  | #N/A | #N/A | 0.0014028 | 28.4891 | 38.15
0.01 | 0.02 | 18.2075 | 103.2658 | 104.8587 | 0.23154 | 1.3132 | 1.3335 | 0.0016524 | 0.0093717 | 0.0095163 | 1.3963 | 80 | 1 | 187.5 | 0.099516 | 1.6373 | 16.0616 | 2.7891 | 1.225 | 0.0023704 |  |  |  | #N/A | #N/A | 0.0093717 | 104.8587 | 114.5196
0.01 | 0.03 | 23.7949 | 134.9552 | 137.0369 | 0.46949 | 2.6628 | 2.7038 | 0.0051576 | 0.029252 | 0.029703 | 1.3963 | 80 | 2 | 240 | 0.12738 | 1.636 | 16.0492 | 2.7869 | 1.225 | 0.0097458 |  |  |  | #N/A | #N/A | 0.029252 | 137.0369 | 146.6979
0.01 | 0.04 | 21.6881 | 123.0061 | 124.9035 | 0.68637 | 3.8928 | 3.9529 | 0.010937 | 0.06203 | 0.062987 | 1.3963 | 80 | 2 | 220 | 0.11676 | 1.6348 | 16.0377 | 2.7849 | 1.225 | 0.02083 |  |  |  | #N/A | #N/A | 0.06203 | 124.9035 | 134.5645
0.01 | 0.05 | 20.5941 | 116.8018 | 118.6035 | 0.89231 | 5.0609 | 5.1389 | 0.01883 | 0.1068 | 0.10845 | 1.3963 | 80 | 3 | 209.569 | 0.11123 | 1.6337 | 16.0268 | 2.783 | 1.225 | 0.035204 |  |  |  | #N/A | #N/A | 0.1068 | 118.6035 | 128.2645
0.01 | 0.06 | 20.516 | 116.3589 | 118.1537 | 1.0975 | 6.2244 | 6.3205 | 0.028779 | 0.16322 | 0.16574 | 1.3963 | 80 | 3 | 208.7069 | 0.11077 | 1.6326 | 16.0159 | 2.7811 | 1.225 | 0.053253 |  |  |  | #N/A | #N/A | 0.16322 | 118.1537 | 127.8147
0.01 | 0.07 | 20.4374 | 115.9127 | 117.7007 | 1.3018 | 7.3836 | 7.4975 | 0.040776 | 0.23126 | 0.23483 | 1.3963 | 80 | 3 | 207.8448 | 0.11031 | 1.6315 | 16.0051 | 2.7793 | 1.225 | 0.074933 |  |  |  | #N/A | #N/A | 0.23126 | 117.7007 | 127.3616
0.01 | 0.08 | 20.3582 | 115.4634 | 117.2444 | 1.5054 | 8.5382 | 8.6699 | 0.054812 | 0.31087 | 0.31567 | 1.3963 | 80 | 3 | 206.9828 | 0.10986 | 1.6304 | 15.9943 | 2.7774 | 1.225 | 0.1002 |  |  |  | #N/A | #N/A | 0.31087 | 117.2444 | 126.9054
0.01 | 0.09 | 20.2784 | 115.011 | 116.785 | 1.7082 | 9.6883 | 9.8378 | 0.07088 | 0.40201 | 0.40821 | 1.3963 | 80 | 3 | 206.1207 | 0.1094 | 1.6293 | 15.9836 | 2.7755 | 1.225 | 0.12901 |  |  |  | #N/A | #N/A | 0.40201 | 116.785 | 126.446
0.01 | 0.1 | 20.1981 | 114.5555 | 116.3225 | 1.9102 | 10.8339 | 11.001 | 0.088972 | 0.50462 | 0.5124 | 1.3963 | 80 | 3 | 205.2586 | 0.10894 | 1.6282 | 15.9729 | 2.7737 | 1.2249 | 0.16132 |  |  |  | #N/A | #N/A | 0.50462 | 116.3225 | 125.9835
0.01 | 0.11 | 20.1172 | 114.0969 | 115.8568 | 2.1114 | 11.9748 | 12.1595 | 0.10908 | 0.61866 | 0.6282 | 1.3963 | 80 | 3 | 204.3966 | 0.10848 | 1.6271 | 15.9623 | 2.7718 | 1.2249 | 0.19709 |  |  |  | #N/A | #N/A | 0.61866 | 115.8568 | 125.5178
0.01 | 0.12 | 20.0358 | 113.6352 | 115.3881 | 2.3117 | 13.1112 | 13.3134 | 0.1312 | 0.74409 | 0.75557 | 1.3963 | 80 | 3 | 203.5345 | 0.10803 | 1.6261 | 15.9517 | 2.77 | 1.2249 | 0.23627 |  |  |  | #N/A | #N/A | 0.74409 | 115.3881 | 125.049
0.01 | 0.13 | 19.9539 | 113.1706 | 114.9162 | 2.5113 | 14.2429 | 14.4626 | 0.15531 | 0.88086 | 0.89445 | 1.3963 | 80 | 3 | 202.6724 | 0.10757 | 1.625 | 15.9411 | 2.7681 | 1.2249 | 0.27881 |  |  |  | #N/A | #N/A | 0.88086 | 114.9162 | 124.5772
0.01 | 0.14 | 19.8714 | 112.7029 | 114.4413 | 2.71 | 15.3699 | 15.607 | 0.18142 | 1.0289 | 1.0448 | 1.3963 | 80 | 3 | 201.8103 | 0.10711 | 1.6239 | 15.9306 | 2.7663 | 1.2249 | 0.32468 |  |  |  | #N/A | #N/A | 1.0289 | 114.4413 | 124.1023
0.01 | 0.15 | 19.7884 | 112.2323 | 113.9634 | 2.9079 | 16.4922 | 16.7466 | 0.20951 | 1.1882 | 1.2066 | 1.3963 | 80 | 3 | 200.9483 | 0.10665 | 1.6228 | 15.9201 | 2.7645 | 1.2249 | 0.37382 |  |  |  | #N/A | #N/A | 1.1882 | 113.9634 | 123.6244
0.01 | 0.16 | 19.7049 | 111.7586 | 113.4825 | 3.1049 | 17.6098 | 17.8815 | 0.23957 | 1.3587 | 1.3797 | 1.3963 | 80 | 3 | 200.0862 | 0.1062 | 1.6218 | 15.9097 | 2.7627 | 1.2248 | 0.42619 |  |  |  | #N/A | #N/A | 1.3587 | 113.4825 | 123.1435
0.01 | 0.17 | 19.6209 | 111.2821 | 112.9986 | 3.3011 | 18.7227 | 19.0114 | 0.2716 | 1.5404 | 1.5642 | 1.3963 | 80 | 3 | 199.2241 | 0.10574 | 1.6207 | 15.8993 | 2.7609 | 1.2248 | 0.48175 |  |  |  | #N/A | #N/A | 1.5404 | 112.9986 | 122.6596
0.01 | 0.18 | 19.5364 | 110.8027 | 112.5118 | 3.4965 | 19.8307 | 20.1366 | 0.30559 | 1.7332 | 1.7599 | 1.3963 | 80 | 3 | 198.3621 | 0.10528 | 1.6197 | 15.889 | 2.7591 | 1.2248 | 0.54045 |  |  |  | #N/A | #N/A | 1.7332 | 112.5118 | 122.1728
0.01 | 0.19 | 19.4513 | 110.3204 | 112.0221 | 3.691 | 20.9339 | 21.2568 | 0.34153 | 1.937 | 1.9669 | 1.3963 | 80 | 3 | 197.5 | 0.10482 | 1.6186 | 15.8787 | 2.7573 | 1.2248 | 0.60224 |  |  |  | #N/A | #N/A | 1.937 | 112.0221 | 121.683
0.01 | 0.2 | 19.3658 | 109.8353 | 111.5295 | 3.8847 | 22.0322 | 22.3721 | 0.3794 | 2.1518 | 2.185 | 1.3963 | 80 | 3 | 196.6379 | 0.10437 | 1.6176 | 15.8685 | 2.7555 | 1.2247 | 0.66708 |  |  |  | #N/A | #N/A | 2.1518 | 111.5295 | 121.1904
0.01 | 0.21 | 19.2798 | 109.3473 | 111.034 | 4.0775 | 23.1257 | 23.4824 | 0.41921 | 2.3776 | 2.4143 | 1.3963 | 80 | 3 | 195.7759 | 0.10391 | 1.6165 | 15.8583 | 2.7538 | 1.2247 | 0.73492 | Sortie de rampe |  |  | #N/A | #N/A | 2.3776 | 111.034 | 120.6949
0.01 | 0.22 | 19.1932 | 108.8565 | 110.5356 | 4.2694 | 24.2143 | 24.5878 | 0.46095 | 2.6143 | 2.6546 | 1.3963 | 80 | 3 | 194.9138 | 0.10345 | 1.6155 | 15.8482 | 0 | 1.2247 | 0.80572 |  |  |  | #N/A | #N/A | 2.6143 | 110.5356 | 120.1966
0.01 | 0.23 | 20.7849 | 108.067 | 110.0477 | 4.4772 | 25.2949 | 25.6881 | 0.50468 | 2.8619 | 2.906 | 1.3956 | 79.9625 | 3 | 194.0517 | 0.10299 | 1.6145 | 15.8381 | 0 | 1.2246 | 0.87942 |  |  |  | #N/A | #N/A | 2.8619 | 110.0345 | 119.6955
0.01 | 0.24 | 20.7741 | 107.5572 | 109.545 | 4.685 | 26.3705 | 26.7835 | 0.55049 | 3.1202 | 3.1684 | 1.395 | 79.926 | 3 | 193.1897 | 0.10254 | 1.6135 | 15.828 | 0 | 1.2246 | 0.95599 |  |  |  | #N/A | #N/A | 3.1202 | 109.5317 | 119.1915
0.01 | 0.25 | 20.7604 | 107.0451 | 109.0396 | 4.8926 | 27.441 | 27.8737 | 0.59838 | 3.3892 | 3.4417 | 1.3944 | 79.8907 | 3 | 192.3276 | 0.10208 | 1.6124 | 15.818 | 0 | 1.2246 | 1.0354 |  |  |  | #N/A | #N/A | 3.3892 | 109.0261 | 118.6849
0.01 | 0.26 | 20.7429 | 106.5308 | 108.5314 | 5.1 | 28.5063 | 28.9589 | 0.64834 | 3.669 | 3.7258 | 1.3938 | 79.8566 | 3 | 191.4655 | 0.10162 | 1.6114 | 15.808 | 0 | 1.2246 | 1.1175 |  |  |  | #N/A | #N/A | 3.669 | 108.5178 | 118.1755
0.01 | 0.27 | 20.7219 | 106.0143 | 108.0205 | 5.3072 | 29.5664 | 30.039 | 0.70038 | 3.9593 | 4.0208 | 1.3932 | 79.8237 | 3 | 190.6034 | 0.10116 | 1.6104 | 15.7981 | 0 | 1.2245 | 1.2024 |  |  |  | #N/A | #N/A | 3.9593 | 108.0067 | 117.6634
0.01 | 0.28 | 20.6976 | 105.4957 | 107.5069 | 5.5142 | 30.6214 | 31.1139 | 0.75449 | 4.2603 | 4.3266 | 1.3926 | 79.7918 | 3 | 189.7414 | 0.10071 | 1.6094 | 15.7882 | 0 | 1.2245 | 1.29 |  |  |  | #N/A | #N/A | 4.2603 | 107.493 | 117.1486
0.01 | 0.29 | 20.6701 | 104.975 | 106.9906 | 5.7209 | 31.6711 | 32.1837 | 0.81066 | 4.5718 | 4.6431 | 1.3921 | 79.7608 | 3 | 188.8793 | 0.10025 | 1.6084 | 15.7784 | 0 | 1.2244 | 1.3802 |  |  |  | #N/A | #N/A | 4.5718 | 106.9765 | 116.6312
0.01 | 0.3 | 20.6397 | 104.4521 | 106.4717 | 5.9273 | 32.7156 | 33.2483 | 0.8689 | 4.8937 | 4.9702 | 1.3916 | 79.7308 | 3 | 188.0172 | 0.09979 | 1.6074 | 15.7686 | 0 | 1.2244 | 1.4729 |  |  |  | #N/A | #N/A | 4.8937 | 106.4574 | 116.1112
0.01 | 0.31 | 20.6065 | 103.927 | 105.9502 | 6.1334 | 33.7549 | 34.3076 | 0.92921 | 5.226 | 5.308 | 1.3911 | 79.7015 | 3 | 187.1552 | 0.099333 | 1.6064 | 15.7588 | 0 | 1.2244 | 1.5682 |  |  |  | #N/A | #N/A | 5.226 | 105.9358 | 115.5886
0.01 | 0.32 | 20.5705 | 103.3998 | 105.4261 | 6.3391 | 34.7889 | 35.3617 | 0.99157 | 5.5688 | 5.6563 | 1.3906 | 79.6731 | 3 | 186.2931 | 0.098875 | 1.6054 | 15.7491 | 0 | 1.2243 | 1.666 |  |  |  | #N/A | #N/A | 5.5688 | 105.4115 | 115.0635
0.01 | 0.33 | 20.5321 | 102.8704 | 104.8994 | 6.5444 | 35.8176 | 36.4106 | 1.056 | 5.9218 | 6.0152 | 1.3901 | 79.6455 | 3 | 185.431 | 0.098417 | 1.6044 | 15.7395 | 0 | 1.2243 | 1.7663 |  |  |  | #N/A | #N/A | 5.9218 | 104.8847 | 114.5358
0.01 | 0.34 | 20.4912 | 102.339 | 104.3703 | 6.7493 | 36.841 | 37.4541 | 1.1225 | 6.2851 | 6.3845 | 1.3896 | 79.6185 | 3 | 184.569 | 0.09796 | 1.6035 | 15.7299 | 0 | 1.2242 | 1.8689 |  |  |  | #N/A | #N/A | 6.2851 | 104.3554 | 114.0056
0.01 | 0.35 | 20.448 | 101.8054 | 103.8386 | 6.9538 | 37.8591 | 38.4924 | 1.191 | 6.6586 | 6.7643 | 1.3891 | 79.5922 | 3 | 183.7069 | 0.097502 | 1.6025 | 15.7203 | 0 | 1.2242 | 1.9739 |  |  |  | #N/A | #N/A | 6.6586 | 103.8236 | 113.473
0.01 | 0.36 | 20.4026 | 101.2697 | 103.3045 | 7.1578 | 38.8718 | 39.5253 | 1.2615 | 7.0422 | 7.1543 | 1.3887 | 79.5665 | 3 | 182.8448 | 0.097045 | 1.6015 | 15.7108 | 0 | 1.2241 | 2.0811 |  |  |  | #N/A | #N/A | 7.0422 | 103.2893 | 112.9379
0.01 | 0.37 | 20.3551 | 100.732 | 102.768 | 7.3614 | 39.8791 | 40.5528 | 1.3341 | 7.436 | 7.5547 | 1.3883 | 79.5414 | 3 | 181.9828 | 0.096587 | 1.6005 | 15.7013 | 0 | 1.2241 | 2.1907 |  |  |  | #N/A | #N/A | 7.436 | 102.7526 | 112.4004
0.01 | 0.38 | 20.3055 | 100.1922 | 102.2291 | 7.5644 | 40.881 | 41.575 | 1.4088 | 7.8398 | 7.9654 | 1.3878 | 79.5168 | 3 | 181.1207 | 0.09613 | 1.5996 | 15.6919 | 0 | 1.224 | 2.3024 |  |  |  | #N/A | #N/A | 7.8398 | 102.2136 | 111.8606
0.01 | 0.39 | 20.254 | 99.6503 | 101.6878 | 7.767 | 41.8775 | 42.5917 | 1.4854 | 8.2536 | 8.3862 | 1.3874 | 79.4928 | 3 | 180.2586 | 0.095672 | 1.5986 | 15.6825 | 0 | 1.224 | 2.4163 |  |  |  | #N/A | #N/A | 8.2536 | 101.6721 | 111.3184
0.01 | 0.4 | 20.2006 | 99.1064 | 101.1442 | 7.969 | 42.8686 | 43.603 | 1.5641 | 8.6773 | 8.8172 | 1.387 | 79.4693 | 3 | 179.3966 | 0.095215 | 1.5977 | 15.6732 | 0 | 1.2239 | 2.5323 |  |  |  | #N/A | #N/A | 8.6773 | 101.1283 | 110.7739
0.01 | 0.41 | 20.1453 | 98.5605 | 100.5983 | 8.1704 | 43.8542 | 44.6088 | 1.6448 | 9.1109 | 9.2582 | 1.3866 | 79.4463 | 3 | 178.5345 | 0.094757 | 1.5967 | 15.6639 | 0 | 1.2239 | 2.6503 |  |  |  | #N/A | #N/A | 9.1109 | 100.5823 | 110.227
0.01 | 0.42 | 20.0883 | 98.0126 | 100.0501 | 8.3713 | 44.8343 | 45.6091 | 1.7275 | 9.5544 | 9.7093 | 1.3862 | 79.4237 | 3 | 177.6724 | 0.0943 | 1.5958 | 15.6546 | 0 | 1.2238 | 2.7704 |  |  |  | #N/A | #N/A | 9.5544 | 100.0339 | 109.678
0.01 | 0.43 | 20.0296 | 97.4628 | 99.4996 | 8.5716 | 45.8089 | 46.604 | 1.8122 | 10.0076 | 10.1703 | 1.3858 | 79.4016 | 3 | 176.8103 | 0.093842 | 1.5948 | 15.6454 | 0 | 1.2238 | 2.8925 |  |  |  | #N/A | #N/A | 10.0076 | 99.4833 | 109.1267
0.01 | 0.44 | 19.9692 | 96.911 | 98.947 | 8.7713 | 46.778 | 47.5933 | 1.8989 | 10.4705 | 10.6413 | 1.3854 | 79.3799 | 3 | 175.9483 | 0.093385 | 1.5939 | 15.6362 | 0 | 1.2237 | 3.0164 |  |  |  | #N/A | #N/A | 10.4705 | 98.9306 | 108.5732
0.01 | 0.45 | 19.9073 | 96.3573 | 98.3922 | 8.9704 | 47.7416 | 48.577 | 1.9876 | 10.9431 | 11.1222 | 1.3851 | 79.3585 | 3 | 175.0862 | 0.092927 | 1.593 | 15.6271 | 0 | 1.2237 | 3.1423 |  |  |  | #N/A | #N/A | 10.9431 | 98.3756 | 108.0176
0.01 | 0.46 | 19.8438 | 95.8017 | 97.8353 | 9.1688 | 48.6996 | 49.5552 | 2.0783 | 11.4253 | 11.6128 | 1.3847 | 79.3376 | 3 | 174.2241 | 0.092469 | 1.5921 | 15.6181 | 0 | 1.2236 | 3.2699 |  |  |  | #N/A | #N/A | 11.4253 | 97.8185 | 107.4598
0.01 | 0.47 | 19.7788 | 95.2442 | 97.2762 | 9.3666 | 49.6521 | 50.5278 | 2.171 | 11.9171 | 12.1132 | 1.3843 | 79.317 | 3 | 173.3621 | 0.092012 | 1.5911 | 15.609 | 0 | 1.2235 | 3.3994 |  |  |  | #N/A | #N/A | 11.9171 | 97.2593 | 106.8999
0.01 | 0.48 | 19.7124 | 94.6849 | 96.715 | 9.5637 | 50.5989 | 51.4948 | 2.2657 | 12.4183 | 12.6233 | 1.384 | 79.2968 | 3 | 172.5 | 0.091554 | 1.5902 | 15.6001 | 0 | 1.2235 | 3.5306 |  |  |  | #N/A | #N/A | 12.4183 | 96.6979 | 106.3379
0.01 | 0.49 | 19.6445 | 94.1237 | 96.1518 | 9.7602 | 51.5402 | 52.4562 | 2.3623 | 12.929 | 13.1431 | 1.3836 | 79.2769 | 3 | 171.6379 | 0.091097 | 1.5893 | 15.5911 | 0 | 1.2234 | 3.6634 |  |  |  | #N/A | #N/A | 12.929 | 96.1346 | 105.7739
0.01 | 0.5 | 19.5753 | 93.5607 | 95.5866 | 9.9559 | 52.4758 | 53.4119 | 2.4609 | 13.4491 | 13.6724 | 1.3833 | 79.2573 | 3 | 170.7759 | 0.090639 | 1.5884 | 15.5822 | 0 | 1.2234 | 3.7979 |  |  |  | #N/A | #N/A | 13.4491 | 95.5692 | 105.2079
0.01 | 0.51 | 19.5048 | 92.996 | 95.0194 | 10.151 | 53.4057 | 54.3619 | 2.5614 | 13.9785 | 14.2113 | 1.383 | 79.238 | 3 | 169.9138 | 0.090182 | 1.5875 | 15.5734 | 0 | 1.2233 | 3.934 |  |  |  | #N/A | #N/A | 13.9785 | 95.0018 | 104.6399
0.01 | 0.52 | 19.4329 | 92.4295 | 94.4503 | 10.3453 | 54.33 | 55.3062 | 2.6639 | 14.5172 | 14.7596 | 1.3826 | 79.219 | 3 | 169.0517 | 0.089724 | 1.5866 | 15.5646 | 0 | 1.2232 | 4.0717 |  |  |  | #N/A | #N/A | 14.5172 | 94.4325 | 104.0699
0.01 | 0.53 | 19.3598 | 91.8613 | 93.8792 | 10.5389 | 55.2486 | 56.2448 | 2.7683 | 15.0651 | 15.3173 | 1.3823 | 79.2004 | 3 | 168.1897 | 0.089267 | 1.5857 | 15.5558 | 0 | 1.2232 | 4.2108 |  |  |  | #N/A | #N/A | 15.0651 | 93.8612 | 103.4981
0.01 | 0.54 | 19.2855 | 91.2914 | 93.3062 | 10.7317 | 56.1615 | 57.1777 | 2.8746 | 15.6221 | 15.8844 | 1.382 | 79.1819 | 3 | 167.3276 | 0.088809 | 1.5848 | 15.5471 | 0 | 1.2231 | 4.3514 |  |  |  | #N/A | #N/A | 15.6221 | 93.2881 | 102.9243
0.01 | 0.55 | 19.2099 | 90.7198 | 92.7313 | 10.9238 | 57.0687 | 58.1048 | 2.9829 | 16.1883 | 16.4608 | 1.3817 | 79.1638 | 3 | 166.4655 | 0.088352 | 1.5839 | 15.5384 | 0 | 1.223 | 4.4934 |  |  |  | #N/A | #N/A | 16.1883 | 92.7131 | 102.3487
0.01 | 0.56 | 19.1332 | 90.1466 | 92.1547 | 11.1152 | 57.9702 | 59.0262 | 3.0931 | 16.7635 | 17.0465 | 1.3814 | 79.1459 | 3 | 165.6034 | 0.087894 | 1.5831 | 15.5298 | 0 | 1.2229 | 4.6368 |  |  |  | #N/A | #N/A | 16.7635 | 92.1362 | 101.7713
0.01 | 0.57 | 19.0554 | 89.5717 | 91.5762 | 11.3057 | 58.8659 | 59.9418 | 3.2052 | 17.3477 | 17.6413 | 1.381 | 79.1282 | 3 | 164.7414 | 0.087436 | 1.5822 | 15.5212 | 0 | 1.2229 | 4.7815 |  |  |  | #N/A | #N/A | 17.3477 | 91.5575 | 101.192
0.01 | 0.58 | 18.9764 | 88.9953 | 90.9959 | 11.4955 | 59.7559 | 60.8516 | 3.3192 | 17.9408 | 18.2452 | 1.3807 | 79.1108 | 3 | 163.8793 | 0.086979 | 1.5813 | 15.5127 | 0 | 1.2228 | 4.9274 |  |  |  | #N/A | #N/A | 17.9408 | 90.9771 | 100.6111
0.01 | 0.59 | 18.8964 | 88.4172 | 90.414 | 11.6845 | 60.6401 | 61.7555 | 3.4351 | 18.5428 | 18.8583 | 1.3804 | 79.0936 | 3 | 163.0172 | 0.086521 | 1.5805 | 15.5042 | 0 | 1.2227 | 5.0746 |  |  |  | #N/A | #N/A | 18.5428 | 90.395 | 100.0283
0.01 | 0.6 | 18.8153 | 87.8377 | 89.8303 | 11.8726 | 61.5184 | 62.6536 | 3.5529 | 19.1536 | 19.4803 | 1.3801 | 79.0766 | 3 | 162.1552 | 0.086064 | 1.5796 | 15.4958 | 0 | 1.2227 | 5.223 |  |  |  | #N/A | #N/A | 19.1536 | 89.8111 | 99.4439
0.01 | 0.61 | 18.7331 | 87.2566 | 89.2449 | 12.0599 | 62.391 | 63.5459 | 3.6726 | 19.7731 | 20.1113 | 1.3799 | 79.0599 | 3 | 161.2931 | 0.085606 | 1.5787 | 15.4874 | 0 | 1.2226 | 5.3725 |  |  |  | #N/A | #N/A | 19.7731 | 89.2255 | 98.8578
0.01 | 0.62 | 18.65 | 86.6741 | 88.6579 | 12.2464 | 63.2577 | 64.4323 | 3.7941 | 20.4013 | 20.7511 | 1.3796 | 79.0433 | 3 | 160.431 | 0.085149 | 1.5779 | 15.479 | 0 | 1.2225 | 5.523 |  |  |  | #N/A | #N/A | 20.4013 | 88.6383 | 98.2701
0.01 | 0.63 | 18.4671 | 85.58 | 87.5498 | 12.4311 | 64.1135 | 65.3076 | 3.9175 | 21.0382 | 21.3998 | 1.3793 | 79.027 | 4 | 158.75 | 0.084257 | 1.577 | 15.4708 | 0 | 1.2224 | 5.6737 |  |  |  | #N/A | #N/A | 21.0382 | 87.53 | 97.1611
0.01 | 0.64 | 18.184 | 83.974 | 85.9202 | 12.6129 | 64.9533 | 66.1666 | 4.0427 | 21.6835 | 22.0572 | 1.379 | 79.0108 | 4 | 156.25 | 0.08293 | 1.5762 | 15.4626 | 0 | 1.2223 | 5.8236 |  |  |  | #N/A | #N/A | 21.6835 | 85.8999 | 95.5306
0.01 | 0.65 | 17.8992 | 82.3662 | 84.2886 | 12.7919 | 65.7769 | 67.0092 | 4.1697 | 22.3372 | 22.723 | 1.3787 | 78.9948 | 4 | 153.75 | 0.081603 | 1.5754 | 15.4546 | 0 | 1.2223 | 5.9725 |  |  |  | #N/A | #N/A | 22.3372 | 84.2679 | 93.898
0.01 | 0.66 | 17.613 | 80.7569 | 82.6552 | 12.9681 | 66.5845 | 67.8356 | 4.2985 | 22.999 | 23.3972 | 1.3784 | 78.979 | 4 | 151.25 | 0.080276 | 1.5746 | 15.4467 | 0 | 1.2222 | 6.1203 |  |  |  | #N/A | #N/A | 22.999 | 82.634 | 92.2636
0.01 | 0.67 | 17.234 | 78.678 | 80.5434 | 13.1404 | 67.3713 | 68.6408 | 4.4291 | 23.6688 | 24.0796 | 1.3782 | 78.9633 | 5 | 148 | 0.078551 | 1.5738 | 15.439 | 0 | 1.2221 | 6.266 |  |  |  | #N/A | #N/A | 23.6688 | 80.5216 | 90.1507
0.01 | 0.68 | 16.7621 | 76.1296 | 77.9531 | 13.308 | 68.1326 | 69.4201 | 4.5613 | 24.3463 | 24.7699 | 1.3779 | 78.9478 | 5 | 144 | 0.076428 | 1.573 | 15.4315 | 0 | 1.222 | 6.4087 |  |  |  | #N/A | #N/A | 24.3463 | 77.9304 | 87.559
0.01 | 0.69 | 16.1255 | 72.7471 | 74.5129 | 13.4693 | 68.8601 | 70.165 | 4.6952 | 25.0313 | 25.4678 | 1.3776 | 78.9325 | 6 | 138.6667 | 0.073597 | 1.5723 | 15.4243 | 0 | 1.2219 | 6.5465 |  |  |  | #N/A | #N/A | 25.0313 | 74.4891 | 84.1172
0.01 | 0.7 | 15.3237 | 68.5304 | 70.2228 | 13.6225 | 69.5454 | 70.867 | 4.8307 | 25.7233 | 26.1729 | 1.3774 | 78.9172 | 6 | 132 | 0.070059 | 1.5716 | 15.4174 | 0 | 1.2219 | 6.6777 |  |  |  | #N/A | #N/A | 25.7233 | 70.1975 | 79.8251
0.01 | 0.71 | 14.5192 | 64.313 | 65.9315 | 13.7677 | 70.1885 | 71.526 | 4.9676 | 26.422 | 26.8849 | 1.3771 | 78.9021 | 6 | 125.3333 | 0.066521 | 1.5709 | 15.4109 | 0 | 1.2218 | 6.802 |  |  |  | #N/A | #N/A | 26.422 | 65.9046 | 75.5316
0.01 | 0.72 | 13.7121 | 60.0951 | 61.6397 | 13.9048 | 70.7894 | 72.1421 | 5.106 | 27.1268 | 27.6032 | 1.3768 | 78.8871 | 6 | 118.6667 | 0.062982 | 1.5703 | 15.4047 | 0 | 1.2217 | 6.9192 |  |  |  | #N/A | #N/A | 27.1268 | 61.6107 | 71.2373
0.01 | 0.73 | 12.9027 | 55.8773 | 57.3477 | 14.0339 | 71.3482 | 72.7153 | 5.2457 | 27.8375 | 28.3275 | 1.3766 | 78.8722 | 6 | 112 | 0.059444 | 1.5697 | 15.3989 | 0 | 1.2216 | 7.0291 |  |  |  | #N/A | #N/A | 27.8375 | 57.3165 | 66.9426
0.01 | 0.74 | 12.0909 | 51.66 | 53.056 | 14.1548 | 71.8648 | 73.2455 | 5.3866 | 28.5536 | 29.0572 | 1.3763 | 78.8574 | 6 | 105.3333 | 0.055906 | 1.5692 | 15.3934 | 0 | 1.2215 | 7.1315 |  |  |  | #N/A | #N/A | 28.5536 | 53.0222 | 62.6478
0.01 | 0.75 | 11.2769 | 47.4435 | 48.7653 | 14.2675 | 72.3392 | 73.7328 | 5.5287 | 29.2746 | 29.7921 | 1.3761 | 78.8427 | 6 | 98.6667 | 0.052367 | 1.5686 | 15.3883 | 0 | 1.2214 | 7.2262 |  |  |  | #N/A | #N/A | 29.2746 | 48.7284 | 58.3535
0.01 | 0.76 | 10.4608 | 43.2282 | 44.4759 | 14.3721 | 72.7715 | 74.1772 | 5.6719 | 30.0002 | 30.5316 | 1.3758 | 78.828 | 6 | 92 | 0.048829 | 1.5681 | 15.3835 | 0 | 1.2213 | 7.313 |  |  |  | #N/A | #N/A | 30.0002 | 44.4354 | 54.06
0.01 | 0.77 | 9.6427 | 39.0146 | 40.1885 | 14.4686 | 73.1617 | 74.5786 | 5.8161 | 30.7298 | 31.2754 | 1.3756 | 78.8134 | 6 | 85.3333 | 0.045291 | 1.5677 | 15.3791 | 0 | 1.2212 | 7.3918 |  |  |  | #N/A | #N/A | 30.7298 | 40.1436 | 49.7677
0.01 | 0.78 | 8.8227 | 34.8029 | 35.9038 | 14.5568 | 73.5097 | 74.9372 | 5.9613 | 31.4632 | 32.0229 | 1.3753 | 78.7989 | 6 | 78.6667 | 0.041752 | 1.5673 | 15.375 | 0 | 1.2212 | 7.4625 |  |  |  | #N/A | #N/A | 31.4632 | 35.8533 | 45.477
0.01 | 0.79 | 8.001 | 30.5936 | 31.6226 | 14.6368 | 73.8156 | 75.2528 | 6.1072 | 32.1998 | 32.7739 | 1.375 | 78.7844 | 6 | 72 | 0.038214 | 1.5669 | 15.3712 | 0 | 1.2211 | 7.525 |  |  |  | #N/A | #N/A | 32.1998 | 31.5651 | 41.1882
0.01 | 0.8 | 7.1775 | 26.3871 | 27.3458 | 14.7086 | 74.0795 | 75.5256 | 6.254 | 32.9393 | 33.5277 | 1.3748 | 78.7699 | 6 | 65.3333 | 0.034676 | 1.5665 | 15.3678 | 0 | 1.221 | 7.579 |  |  |  | #N/A | #N/A | 32.9393 | 27.2792 | 36.9018
0.01 | 0.81 | 6.5493 | 23.1753 | 24.083 | 14.7741 | 74.3113 | 75.7657 | 6.4014 | 33.6812 | 34.2842 | 1.3745 | 78.7555 | 7 | 60.25 | 0.031978 | 1.5662 | 15.3647 | 0 | 1.2209 | 7.6267 |  |  |  | #N/A | #N/A | 33.6812 | 24.0071 | 33.6292
0.01 | 0.82 | 6.1171 | 20.9579 | 21.8324 | 14.8352 | 74.5208 | 75.9832 | 6.5494 | 34.4254 | 35.0429 | 1.3743 | 78.741 | 7 | 56.75 | 0.03012 | 1.5659 | 15.3617 | 0 | 1.2208 | 7.67 |  |  |  | #N/A | #N/A | 34.4254 | 21.7484 | 31.3701
0.01 | 0.83 | 5.6841 | 18.7424 | 19.5853 | 14.8921 | 74.7083 | 76.1781 | 6.6981 | 35.1716 | 35.8037 | 1.374 | 78.7266 | 7 | 53.25 | 0.028262 | 1.5656 | 15.3589 | 0 | 1.2207 | 7.7088 |  |  |  | #N/A | #N/A | 35.1716 | 19.4914 | 29.1126
0.01 | 0.84 | 5.2503 | 16.5287 | 17.3425 | 14.9446 | 74.8736 | 76.3504 | 6.8472 | 35.9195 | 36.5663 | 1.3738 | 78.7122 | 7 | 49.75 | 0.026405 | 1.5654 | 15.3564 | 0 | 1.2206 | 7.7432 |  |  |  | #N/A | #N/A | 35.9195 | 17.2362 | 26.8569
0.01 | 0.85 | 4.8157 | 14.317 | 15.1052 | 14.9927 | 75.0167 | 76.5003 | 6.9969 | 36.6689 | 37.3305 | 1.3735 | 78.6978 | 8 | 46.25 | 0.024547 | 1.5651 | 15.3539 | 0 | 1.2205 | 7.773 |  |  |  | #N/A | #N/A | 36.6689 | 14.9827 | 24.6029
0.01 | 0.86 | 4.3804 | 12.1074 | 12.8754 | 15.0366 | 75.1378 | 76.6276 | 7.1471 | 37.4197 | 38.0961 | 1.3733 | 78.6835 | 8 | 42.75 | 0.02269 | 1.5649 | 15.3517 | 0 | 1.2204 | 7.7983 |  |  |  | #N/A | #N/A | 37.4197 | 12.7311 | 22.3509
0.01 | 0.87 | 3.9444 | 9.9 | 10.6568 | 15.076 | 75.2368 | 76.7324 | 7.2976 | 38.1716 | 38.8629 | 1.373 | 78.6691 | 8 | 39.25 | 0.020832 | 1.5647 | 15.3497 | 0 | 1.2203 | 7.8191 |  |  |  | #N/A | #N/A | 38.1716 | 10.4815 | 20.1008
0.01 | 0.88 | 3.5076 | 7.6949 | 8.4566 | 15.1111 | 75.3137 | 76.8147 | 7.4486 | 38.9243 | 39.6306 | 1.3728 | 78.6547 | 8 | 35.75 | 0.018974 | 1.5645 | 15.3478 | 0 | 1.2202 | 7.8353 |  |  |  | #N/A | #N/A | 38.9243 | 8.2341 | 17.8528
0.01 | 0.89 | 3.1331 | 5.8055 | 6.597 | 15.1424 | 75.3718 | 76.8778 | 7.5998 | 39.6777 | 40.399 | 1.3725 | 78.6403 | 9 | 32.75 | 0.017382 | 1.5643 | 15.3461 | 0 | 1.2201 | 7.8476 |  |  |  | #N/A | #N/A | 39.6777 | 6.3084 | 15.9267
0.01 | 0.9 | 2.821 | 4.2316 | 5.0858 | 15.1706 | 75.4141 | 76.9249 | 7.7514 | 40.4317 | 41.168 | 1.3723 | 78.6259 | 9 | 30.25 | 0.016055 | 1.5642 | 15.3445 | 0 | 1.2201 | 7.8566 |  |  |  | #N/A | #N/A | 40.4317 | 4.7044 | 14.3222
0.01 | 0.91 | 2.5084 | 2.6596 | 3.6559 | 15.1957 | 75.4407 | 76.9559 | 7.9032 | 41.1859 | 41.9374 | 1.372 | 78.6115 | 9 | 27.75 | 0.014728 | 1.564 | 15.3431 | 0 | 1.22 | 7.8623 |  |  |  | #N/A | #N/A | 41.1859 | 3.102 | 12.7194
0.01 | 0.92 | 2.1954 | 1.0893 | 2.4508 | 15.2177 | 75.4516 | 76.9709 | 8.0553 | 41.9404 | 42.707 | 1.3718 | 78.5971 | 9 | 25.25 | 0.013401 | 1.5639 | 15.3418 | 0 | 1.2199 | 7.8648 |  |  |  | #N/A | #N/A | 41.9404 | 1.5013 | 11.1182
0.01 | 0.93 | 1.8977 | -0.40075 | 1.9396 | 15.2366 | 75.4476 | 76.9707 | 8.2076 | 42.6949 | 43.4766 | 1.3715 | 78.5827 | 10 | 22.875 | 0.012141 | 1.5638 | 15.3406 | 0 | 1.2198 | 7.8642 |  |  |  | #N/A | #N/A | 42.6949 | -0.017649 | 9.5987
0.01 | 0.94 | 1.6155 | -1.8106 | 2.4265 | 15.2528 | 75.4295 | 76.9562 | 8.36 | 43.4493 | 44.2462 | 1.3713 | 78.5682 | 10 | 20.625 | 0.010947 | 1.5637 | 15.3395 | 0 | 1.2197 | 7.8606 |  |  |  | #N/A | #N/A | 43.4493 | -1.455 | 8.1609
0.01 | 0.95 | 1.3328 | -3.2188 | 3.4838 | 15.2661 | 75.3973 | 76.9273 | 8.5126 | 44.2034 | 45.0156 | 1.371 | 78.5537 | 10 | 18.375 | 0.0097525 | 1.5636 | 15.3386 | 0 | 1.2196 | 7.8541 |  |  |  | #N/A | #N/A | 44.2034 | -2.8908 | 6.7246
0.01 | 0.96 | 1.0498 | -4.6252 | 4.7428 | 15.2766 | 75.3511 | 76.884 | 8.6653 | 44.9572 | 45.7847 | 1.3708 | 78.5392 | 10 | 16.125 | 0.0085583 | 1.5635 | 15.3377 | 0 | 1.2195 | 7.8447 |  |  |  | #N/A | #N/A | 44.9572 | -4.3248 | 5.29
0.01 | 0.97 | 0.82995 | -5.7163 | 5.7762 | 15.2849 | 75.2939 | 76.8297 | 8.8181 | 45.7104 | 46.5532 | 1.3705 | 78.5247 | 11 | 14.375 | 0.0076295 | 1.5634 | 15.337 | 0 | 1.2194 | 7.833 |  |  |  | #N/A | #N/A | 45.7104 | -5.4374 | 4.177
0.01 | 0.98 | 0.67344 | -6.4926 | 6.5274 | 15.2916 | 75.229 | 76.7674 | 8.971 | 46.463 | 47.3211 | 1.3703 | 78.5101 | 11 | 13.125 | 0.0069661 | 1.5633 | 15.3363 | 0 | 1.2193 | 7.8197 |  |  |  | #N/A | #N/A | 46.463 | -6.2288 | 3.3851
0.01 | 0.99 | 0.51673 | -7.2679 | 7.2862 | 15.2968 | 75.1563 | 76.6972 | 9.124 | 47.2149 | 48.0884 | 1.37 | 78.4955 | 11 | 11.875 | 0.0063027 | 1.5633 | 15.3357 | 0 | 1.2192 | 7.8049 |  |  |  | #N/A | #N/A | 47.2149 | -7.0193 | 2.5941
0.01 | 1 | 0.35981 | -8.0422 | 8.0502 | 15.3004 | 75.0759 | 76.6191 | 9.2769 | 47.9661 | 48.855 | 1.3698 | 78.4809 | 11 | 10.625 | 0.0056392 | 1.5632 | 15.3351 | 0 | 1.2191 | 7.7884 |  |  |  | 1 | 9.2769 | 47.9661 | -7.8088 | 1.8041
0.01 | 1.01 | 0.20269 | -8.8154 | 8.8178 | 15.3024 | 74.9877 | 76.5331 | 9.43 | 48.7164 | 49.6207 | 1.3695 | 78.4662 | 12 | 9.375 | 0.0049758 | 1.5632 | 15.3346 | 0 | 1.219 | 7.7703 |  |  |  | #N/A | #N/A | 48.7164 | -8.5974 | 1.015
0.01 | 1.02 | 0.045366 | -9.5877 | 9.5878 | 15.3029 | 74.8918 | 76.4393 | 9.583 | 49.4658 | 50.3855 | 1.3692 | 78.4515 | 12 | 8.125 | 0.0043123 | 1.5631 | 15.3342 | 0 | 1.219 | 7.7507 |  |  |  | #N/A | #N/A | 49.4658 | -9.385 | 0.22689
0.01 | 1.03 | -0.11216 | -10.3589 | 10.3595 | 15.3018 | 74.7882 | 76.3376 | 9.736 | 50.2142 | 51.1494 | 1.369 | 78.4368 | 12 | 6.875 | 0.0036489 | 1.5631 | 15.3338 | 0 | 1.2189 | 7.7295 |  |  |  | #N/A | #N/A | 50.2142 | -10.1717 | -0.56025
0.01 | 1.04 | -0.26989 | -11.1291 | 11.1324 | 15.2991 | 74.677 | 76.228 | 9.889 | 50.9615 | 51.9121 | 1.3687 | 78.422 | 12 | 5.625 | 0.0029855 | 1.5631 | 15.3336 | 0 | 1.2188 | 7.7068 |  |  |  | #N/A | #N/A | 50.9615 | -10.9573 | -1.3464
0.01 | 1.05 | -0.42782 | -11.8982 | 11.9059 | 15.2948 | 74.558 | 76.1106 | 10.042 | 51.7077 | 52.6738 | 1.3685 | 78.4072 | 12 | 4.375 | 0.002322 | 1.563 | 15.3333 | 0 | 1.2187 | 7.6825 |  |  |  | #N/A | #N/A | 51.7077 | -11.742 | -2.1316
0.01 | 1.06 | -0.58595 | -12.6663 | 12.6799 | 15.2889 | 74.4313 | 75.9853 | 10.1949 | 52.4527 | 53.4342 | 1.3682 | 78.3923 | 12 | 3.125 | 0.0016586 | 1.563 | 15.3332 | 0 | 1.2186 | 7.6566 |  |  |  | #N/A | #N/A | 52.4527 | -12.5257 | -2.9158
0.01 | 1.07 | -0.74428 | -13.4334 | 13.454 | 15.2815 | 74.297 | 75.8523 | 10.3478 | 53.1963 | 54.1934 | 1.3679 | 78.3774 | 12 | 1.875 | 0.00099516 | 1.563 | 15.3331 | 0 | 1.2185 | 7.6293 |  |  |  | #N/A | #N/A | 53.1963 | -13.3084 | -3.6991
0.01 | 1.08 | -0.90282 | -14.1994 | 14.2281 | 15.2725 | 74.155 | 75.7114 | 10.5005 | 53.9386 | 54.9511 | 1.3677 | 78.3625 | 12 | 0.625 | 0.00033172 | 1.563 | 15.333 | 0 | 1.2184 | 7.6004 |  |  |  | #N/A | #N/A | 53.9386 | -14.0902 | -4.4813
0.01 | 1.09 | -0.9809 | -14.5727 | 14.6057 | 15.2627 | 74.0092 | 75.5666 | 10.6532 | 54.6794 | 55.7075 | 1.3674 | 78.3475 | 13 | 0 | 0 | 1.563 | 15.333 | 0 | 1.2183 | 7.5708 | Fin de propulsion |  |  | #N/A | #N/A | 54.6794 | -14.471 | -4.8627
0.01 | 1.1 | -0.97833 | -14.5539 | 14.5868 | 15.2529 | 73.8637 | 75.4221 | 10.8058 | 55.4187 | 56.4624 | 1.3672 | 78.3324 | 13 | 0 | 0 | 1.563 | 15.333 | 0 | 1.2182 | 7.5413 |  |  |  | #N/A | #N/A | 55.4187 | -14.4516 | -4.8438
0.01 | 1.11 | -0.97576 | -14.5352 | 14.5679 | 15.2431 | 73.7184 | 75.2778 | 10.9583 | 56.1566 | 57.2158 | 1.3669 | 78.3173 | 13 | 0 | 0 | 1.563 | 15.333 | 0 | 1.2181 | 7.5119 |  |  |  | #N/A | #N/A | 56.1566 | -14.4322 | -4.8249
0.01 | 1.12 | -0.97319 | -14.5165 | 14.5491 | 15.2334 | 73.5732 | 75.1337 | 11.1106 | 56.8931 | 57.9679 | 1.3666 | 78.3022 | 13 | 0 | 0 | 1.563 | 15.333 | 0 | 1.2181 | 7.4826 |  |  |  | #N/A | #N/A | 56.8931 | -14.4129 | -4.8061
0.01 | 1.13 | -0.97064 | -14.4979 | 14.5304 | 15.2237 | 73.4282 | 74.9898 | 11.2629 | 57.6281 | 58.7184 | 1.3664 | 78.287 | 13 | 0 | 0 | 1.563 | 15.333 | 0 | 1.218 | 7.4535 |  |  |  | #N/A | #N/A | 57.6281 | -14.3936 | -4.7874
0.01 | 1.14 | -0.96809 | -14.4794 | 14.5117 | 15.214 | 73.2834 | 74.846 | 11.4151 | 58.3617 | 59.4675 | 1.3661 | 78.2717 | 13 | 0 | 0 | 1.563 | 15.333 | 0 | 1.2179 | 7.4244 |  |  |  | #N/A | #N/A | 58.3617 | -14.3744 | -4.7687
0.01 | 1.15 | -0.96555 | -14.4609 | 14.4931 | 15.2043 | 73.1388 | 74.7025 | 11.5672 | 59.0938 | 60.2152 | 1.3658 | 78.2564 | 13 | 0 | 0 | 1.563 | 15.333 | 0 | 1.2178 | 7.3954 |  |  |  | #N/A | #N/A | 59.0938 | -14.3553 | -4.7501
0.01 | 1.16 | -0.96302 | -14.4425 | 14.4746 | 15.1947 | 72.9944 | 74.5591 | 11.7192 | 59.8244 | 60.9615 | 1.3656 | 78.2411 | 13 | 0 | 0 | 1.563 | 15.333 | 0 | 1.2177 | 7.3665 |  |  |  | #N/A | #N/A | 59.8244 | -14.3362 | -4.7315
0.01 | 1.17 | -0.96049 | -14.4241 | 14.4561 | 15.1851 | 72.8501 | 74.4159 | 11.8711 | 60.5537 | 61.7063 | 1.3653 | 78.2257 | 13 | 0 | 0 | 1.563 | 15.333 | 0 | 1.2176 | 7.3377 |  |  |  | #N/A | #N/A | 60.5537 | -14.3172 | -4.713
0.01 | 1.18 | -0.95797 | -14.4058 | 14.4377 | 15.1755 | 72.7061 | 74.273 | 12.0229 | 61.2815 | 62.4497 | 1.365 | 78.2102 | 13 | 0 | 0 | 1.563 | 15.333 | 0 | 1.2175 | 7.309 |  |  |  | #N/A | #N/A | 61.2815 | -14.2982 | -4.6946
0.01 | 1.19 | -0.95546 | -14.3876 | 14.4193 | 15.166 | 72.5622 | 74.1302 | 12.1746 | 62.0078 | 63.1917 | 1.3648 | 78.1948 | 13 | 0 | 0 | 1.563 | 15.333 | 0 | 1.2174 | 7.2804 |  |  |  | #N/A | #N/A | 62.0078 | -14.2793 | -4.6763
0.01 | 1.2 | -0.95295 | -14.3694 | 14.401 | 15.1564 | 72.4185 | 73.9876 | 12.3262 | 62.7327 | 63.9322 | 1.3645 | 78.1792 | 13 | 0 | 0 | 1.563 | 15.333 | 0 | 1.2173 | 7.2519 |  |  |  | #N/A | #N/A | 62.7327 | -14.2605 | -4.6579
0.01 | 1.21 | -0.95045 | -14.3513 | 14.3828 | 15.1469 | 72.275 | 73.8451 | 12.4777 | 63.4562 | 64.6713 | 1.3642 | 78.1636 | 13 | 0 | 0 | 1.563 | 15.333 | 0 | 1.2173 | 7.2235 |  |  |  | #N/A | #N/A | 63.4562 | -14.2417 | -4.6397
0.01 | 1.22 | -0.94796 | -14.3333 | 14.3646 | 15.1375 | 72.1317 | 73.7029 | 12.6292 | 64.1782 | 65.409 | 1.3639 | 78.148 | 13 | 0 | 0 | 1.563 | 15.333 | 0 | 1.2172 | 7.1951 |  |  |  | #N/A | #N/A | 64.1782 | -14.2229 | -4.6215
0.01 | 1.23 | -0.94547 | -14.3153 | 14.3465 | 15.128 | 71.9885 | 73.5609 | 12.7805 | 64.8988 | 66.1453 | 1.3637 | 78.1323 | 13 | 0 | 0 | 1.563 | 15.333 | 0 | 1.2171 | 7.1669 |  |  |  | #N/A | #N/A | 64.8988 | -14.2043 | -4.6034
0.01 | 1.24 | -0.94299 | -14.2973 | 14.3284 | 15.1186 | 71.8455 | 73.419 | 12.9317 | 65.618 | 66.8801 | 1.3634 | 78.1165 | 13 | 0 | 0 | 1.563 | 15.333 | 0 | 1.217 | 7.1388 |  |  |  | #N/A | #N/A | 65.618 | -14.1857 | -4.5854
0.01 | 1.25 | -0.94052 | -14.2795 | 14.3104 | 15.1092 | 71.7027 | 73.2774 | 13.0829 | 66.3357 | 67.6135 | 1.3631 | 78.1007 | 13 | 0 | 0 | 1.563 | 15.333 | 0 | 1.2169 | 7.1108 |  |  |  | #N/A | #N/A | 66.3357 | -14.1671 | -4.5674
0.01 | 1.26 | -0.93805 | -14.2617 | 14.2925 | 15.0998 | 71.5601 | 73.1359 | 13.2339 | 67.052 | 68.3455 | 1.3628 | 78.0849 | 13 | 0 | 0 | 1.563 | 15.333 | 0 | 1.2168 | 7.0828 |  |  |  | #N/A | #N/A | 67.052 | -14.1486 | -4.5494
0.01 | 1.27 | -0.93559 | -14.2439 | 14.2746 | 15.0904 | 71.4177 | 72.9946 | 13.3849 | 67.7669 | 69.0761 | 1.3626 | 78.069 | 13 | 0 | 0 | 1.563 | 15.333 | 0 | 1.2167 | 7.055 |  |  |  | #N/A | #N/A | 67.7669 | -14.1302 | -4.5315
0.01 | 1.28 | -0.93314 | -14.2262 | 14.2568 | 15.0811 | 71.2754 | 72.8535 | 13.5357 | 68.4804 | 69.8053 | 1.3623 | 78.0531 | 13 | 0 | 0 | 1.563 | 15.333 | 0 | 1.2166 | 7.0272 |  |  |  | #N/A | #N/A | 68.4804 | -14.1118 | -4.5137
0.01 | 1.29 | -0.93069 | -14.2086 | 14.239 | 15.0718 | 71.1333 | 72.7125 | 13.6865 | 69.1924 | 70.533 | 1.362 | 78.0371 | 13 | 0 | 0 | 1.563 | 15.333 | 0 | 1.2166 | 6.9996 |  |  |  | #N/A | #N/A | 69.1924 | -14.0935 | -4.496
0.01 | 1.3 | -0.92825 | -14.191 | 14.2213 | 15.0625 | 70.9914 | 72.5718 | 13.8371 | 69.903 | 71.2594 | 1.3617 | 78.021 | 13 | 0 | 0 | 1.563 | 15.333 | 0 | 1.2165 | 6.972 |  |  |  | #N/A | #N/A | 69.903 | -14.0752 | -4.4783
0.01 | 1.31 | -0.92582 | -14.1735 | 14.2037 | 15.0532 | 70.8497 | 72.4312 | 13.9877 | 70.6123 | 71.9844 | 1.3614 | 78.0049 | 13 | 0 | 0 | 1.563 | 15.333 | 0 | 1.2164 | 6.9445 |  |  |  | #N/A | #N/A | 70.6123 | -14.057 | -4.4606
0.01 | 1.32 | -0.92339 | -14.1561 | 14.1861 | 15.044 | 70.7081 | 72.2908 | 14.1382 | 71.32 | 72.7079 | 1.3612 | 77.9887 | 13 | 0 | 0 | 1.563 | 15.333 | 0 | 1.2163 | 6.9171 |  |  |  | #N/A | #N/A | 71.32 | -14.0389 | -4.4431
0.01 | 1.33 | -0.92097 | -14.1387 | 14.1686 | 15.0348 | 70.5668 | 72.1506 | 14.2886 | 72.0264 | 73.43 | 1.3609 | 77.9725 | 13 | 0 | 0 | 1.563 | 15.333 | 0 | 1.2162 | 6.8898 |  |  |  | #N/A | #N/A | 72.0264 | -14.0208 | -4.4255
0.01 | 1.34 | -0.91856 | -14.1213 | 14.1512 | 15.0256 | 70.4255 | 72.0106 | 14.4389 | 72.7314 | 74.1508 | 1.3606 | 77.9563 | 13 | 0 | 0 | 1.563 | 15.333 | 0 | 1.2161 | 6.8626 |  |  |  | #N/A | #N/A | 72.7314 | -14.0027 | -4.4081
0.01 | 1.35 | -0.91615 | -14.104 | 14.1338 | 15.0165 | 70.2845 | 71.8708 | 14.5891 | 73.4349 | 74.8701 | 1.3603 | 77.9399 | 13 | 0 | 0 | 1.563 | 15.333 | 0 | 1.216 | 6.8355 |  |  |  | #N/A | #N/A | 73.4349 | -13.9847 | -4.3907
0.01 | 1.36 | -0.91375 | -14.0868 | 14.1164 | 15.0073 | 70.1436 | 71.7311 | 14.7392 | 74.1371 | 75.588 | 1.36 | 77.9236 | 13 | 0 | 0 | 1.563 | 15.333 | 0 | 1.216 | 6.8085 |  |  |  | #N/A | #N/A | 74.1371 | -13.9668 | -4.3733
0.01 | 1.37 | -0.91136 | -14.0696 | 14.0991 | 14.9982 | 70.0029 | 71.5916 | 14.8893 | 74.8378 | 76.3046 | 1.3597 | 77.9071 | 13 | 0 | 0 | 1.563 | 15.333 | 0 | 1.2159 | 6.7816 |  |  |  | #N/A | #N/A | 74.8378 | -13.9489 | -4.3561
0.01 | 1.38 | -0.90897 | -14.0525 | 14.0819 | 14.9891 | 69.8624 | 71.4523 | 15.0392 | 75.5371 | 77.0197 | 1.3594 | 77.8907 | 13 | 0 | 0 | 1.563 | 15.333 | 0 | 1.2158 | 6.7547 |  |  |  | #N/A | #N/A | 75.5371 | -13.9311 | -4.3388
0.01 | 1.39 | -0.90659 | -14.0355 | 14.0647 | 14.9801 | 69.7221 | 71.3132 | 15.189 | 76.2351 | 77.7335 | 1.3592 | 77.8741 | 13 | 0 | 0 | 1.563 | 15.333 | 0 | 1.2157 | 6.728 |  |  |  | #N/A | #N/A | 76.2351 | -13.9134 | -4.3216
0.01 | 1.4 | -0.90421 | -14.0185 | 14.0476 | 14.971 | 69.5819 | 71.1742 | 15.3388 | 76.9316 | 78.4458 | 1.3589 | 77.8575 | 13 | 0 | 0 | 1.563 | 15.333 | 0 | 1.2156 | 6.7013 |  |  |  | #N/A | #N/A | 76.9316 | -13.8957 | -4.3045
0.01 | 1.41 | -0.90184 | -14.0016 | 14.0306 | 14.962 | 69.4419 | 71.0354 | 15.4885 | 77.6267 | 79.1568 | 1.3586 | 77.8409 | 13 | 0 | 0 | 1.563 | 15.333 | 0 | 1.2155 | 6.6748 |  |  |  | #N/A | #N/A | 77.6267 | -13.878 | -4.2875
0.01 | 1.42 | -0.89948 | -13.9847 | 14.0136 | 14.953 | 69.302 | 70.8968 | 15.638 | 78.3204 | 79.8664 | 1.3583 | 77.8242 | 13 | 0 | 0 | 1.563 | 15.333 | 0 | 1.2154 | 6.6483 |  |  |  | #N/A | #N/A | 78.3204 | -13.8604 | -4.2705
0.01 | 1.43 | -0.89712 | -13.9679 | 13.9966 | 14.944 | 69.1623 | 70.7584 | 15.7875 | 79.0127 | 80.5745 | 1.358 | 77.8074 | 13 | 0 | 0 | 1.563 | 15.333 | 0 | 1.2154 | 6.6219 |  |  |  | #N/A | #N/A | 79.0127 | -13.8429 | -4.2535
0.01 | 1.44 | -0.89477 | -13.9511 | 13.9797 | 14.9351 | 69.0228 | 70.6202 | 15.9369 | 79.7037 | 81.2814 | 1.3577 | 77.7906 | 13 | 0 | 0 | 1.563 | 15.333 | 0 | 1.2153 | 6.5956 |  |  |  | #N/A | #N/A | 79.7037 | -13.8254 | -4.2366
0.01 | 1.45 | -0.89243 | -13.9344 | 13.9629 | 14.9262 | 68.8835 | 70.4821 | 16.0862 | 80.3932 | 81.9868 | 1.3574 | 77.7738 | 13 | 0 | 0 | 1.563 | 15.333 | 0 | 1.2152 | 6.5694 |  |  |  | #N/A | #N/A | 80.3932 | -13.8079 | -4.2198
0.01 | 1.46 | -0.89009 | -13.9177 | 13.9461 | 14.9173 | 68.7443 | 70.3442 | 16.2354 | 81.0813 | 82.6908 | 1.3571 | 77.7568 | 13 | 0 | 0 | 1.563 | 15.333 | 0 | 1.2151 | 6.5432 |  |  |  | #N/A | #N/A | 81.0813 | -13.7905 | -4.203
0.01 | 1.47 | -0.88776 | -13.9011 | 13.9294 | 14.9084 | 68.6053 | 70.2064 | 16.3846 | 81.7681 | 83.3935 | 1.3568 | 77.7399 | 13 | 0 | 0 | 1.563 | 15.333 | 0 | 1.215 | 6.5172 |  |  |  | #N/A | #N/A | 81.7681 | -13.7732 | -4.1863
0.01 | 1.48 | -0.88543 | -13.8846 | 13.9128 | 14.8995 | 68.4664 | 70.0689 | 16.5336 | 82.4534 | 84.0948 | 1.3565 | 77.7228 | 13 | 0 | 0 | 1.563 | 15.333 | 0 | 1.2149 | 6.4912 |  |  |  | #N/A | #N/A | 82.4534 | -13.7559 | -4.1697
0.01 | 1.49 | -0.88311 | -13.8681 | 13.8962 | 14.8907 | 68.3278 | 69.9315 | 16.6826 | 83.1374 | 84.7947 | 1.3562 | 77.7057 | 13 | 0 | 0 | 1.563 | 15.333 | 0 | 1.2149 | 6.4653 |  |  |  | #N/A | #N/A | 83.1374 | -13.7387 | -4.1531
0.01 | 1.5 | -0.88079 | -13.8516 | 13.8796 | 14.8819 | 68.1892 | 69.7943 | 16.8314 | 83.82 | 85.4932 | 1.3559 | 77.6886 | 13 | 0 | 0 | 1.563 | 15.333 | 0 | 1.2148 | 6.4396 |  |  |  | #N/A | #N/A | 83.82 | -13.7215 | -4.1365
0.01 | 1.51 | -0.87849 | -13.8353 | 13.8631 | 14.8731 | 68.0509 | 69.6573 | 16.9802 | 84.5012 | 86.1904 | 1.3556 | 77.6714 | 13 | 0 | 0 | 1.563 | 15.333 | 0 | 1.2147 | 6.4139 |  |  |  | #N/A | #N/A | 84.5012 | -13.7044 | -4.12
0.01 | 1.52 | -0.87618 | -13.8189 | 13.8467 | 14.8643 | 67.9127 | 69.5204 | 17.1289 | 85.181 | 86.8861 | 1.3553 | 77.6541 | 13 | 0 | 0 | 1.563 | 15.333 | 0 | 1.2146 | 6.3882 |  |  |  | #N/A | #N/A | 85.181 | -13.6873 | -4.1036
0.01 | 1.53 | -0.87389 | -13.8027 | 13.8303 | 14.8556 | 67.7747 | 69.3837 | 17.2775 | 85.8594 | 87.5806 | 1.355 | 77.6368 | 13 | 0 | 0 | 1.563 | 15.333 | 0 | 1.2145 | 6.3627 |  |  |  | #N/A | #N/A | 85.8594 | -13.6703 | -4.0872
0.01 | 1.54 | -0.8716 | -13.7864 | 13.814 | 14.8469 | 67.6368 | 69.2472 | 17.426 | 86.5365 | 88.2736 | 1.3547 | 77.6194 | 13 | 0 | 0 | 1.563 | 15.333 | 0 | 1.2144 | 6.3373 |  |  |  | #N/A | #N/A | 86.5365 | -13.6533 | -4.0708
0.01 | 1.55 | -0.86931 | -13.7703 | 13.7977 | 14.8382 | 67.4991 | 69.1108 | 17.5744 | 87.2122 | 88.9653 | 1.3544 | 77.602 | 13 | 0 | 0 | 1.563 | 15.333 | 0 | 1.2144 | 6.3119 |  |  |  | #N/A | #N/A | 87.2122 | -13.6364 | -4.0546
0.01 | 1.56 | -0.86704 | -13.7542 | 13.7815 | 14.8295 | 67.3616 | 68.9746 | 17.7228 | 87.8865 | 89.6556 | 1.3541 | 77.5845 | 13 | 0 | 0 | 1.563 | 15.333 | 0 | 1.2143 | 6.2866 |  |  |  | #N/A | #N/A | 87.8865 | -13.6196 | -4.0383
0.01 | 1.57 | -0.86476 | -13.7381 | 13.7653 | 14.8209 | 67.2242 | 68.8386 | 17.871 | 88.5594 | 90.3446 | 1.3538 | 77.5669 | 13 | 0 | 0 | 1.563 | 15.333 | 0 | 1.2142 | 6.2614 |  |  |  | #N/A | #N/A | 88.5594 | -13.6027 | -4.0222
0.01 | 1.58 | -0.8625 | -13.7221 | 13.7492 | 14.8122 | 67.087 | 68.7027 | 18.0192 | 89.231 | 91.0322 | 1.3535 | 77.5493 | 13 | 0 | 0 | 1.563 | 15.333 | 0 | 1.2141 | 6.2363 |  |  |  | #N/A | #N/A | 89.231 | -13.586 | -4.006
0.01 | 1.59 | -0.86024 | -13.7061 | 13.7331 | 14.8036 | 66.9499 | 68.567 | 18.1673 | 89.9012 | 91.7184 | 1.3532 | 77.5316 | 13 | 0 | 0 | 1.563 | 15.333 | 0 | 1.214 | 6.2113 |  |  |  | #N/A | #N/A | 89.9012 | -13.5693 | -3.99
0.01 | 1.6 | -0.85798 | -13.6902 | 13.7171 | 14.7951 | 66.813 | 68.4315 | 18.3153 | 90.57 | 92.4033 | 1.3529 | 77.5139 | 13 | 0 | 0 | 1.563 | 15.333 | 0 | 1.214 | 6.1864 |  |  |  | #N/A | #N/A | 90.57 | -13.5526 | -3.974
0.01 | 1.61 | -0.85573 | -13.6744 | 13.7011 | 14.7865 | 66.6763 | 68.2961 | 18.4632 | 91.2374 | 93.0868 | 1.3526 | 77.4961 | 13 | 0 | 0 | 1.563 | 15.333 | 0 | 1.2139 | 6.1615 |  |  |  | #N/A | #N/A | 91.2374 | -13.536 | -3.958
0.01 | 1.62 | -0.85349 | -13.6586 | 13.6852 | 14.778 | 66.5397 | 68.161 | 18.611 | 91.9035 | 93.769 | 1.3523 | 77.4783 | 13 | 0 | 0 | 1.563 | 15.333 | 0 | 1.2138 | 6.1367 |  |  |  | #N/A | #N/A | 91.9035 | -13.5194 | -3.9421
0.01 | 1.63 | -0.85125 | -13.6429 | 13.6694 | 14.7695 | 66.4032 | 68.0259 | 18.7587 | 92.5682 | 94.4498 | 1.3519 | 77.4604 | 13 | 0 | 0 | 1.563 | 15.333 | 0 | 1.2137 | 6.112 |  |  |  | #N/A | #N/A | 92.5682 | -13.5029 | -3.9262
0.01 | 1.64 | -0.84902 | -13.6272 | 13.6536 | 14.761 | 66.267 | 67.8911 | 18.9064 | 93.2316 | 95.1293 | 1.3516 | 77.4424 | 13 | 0 | 0 | 1.563 | 15.333 | 0 | 1.2136 | 6.0874 |  |  |  | #N/A | #N/A | 93.2316 | -13.4864 | -3.9104
0.01 | 1.65 | -0.84679 | -13.6115 | 13.6378 | 14.7525 | 66.1309 | 67.7564 | 19.0539 | 93.8935 | 95.8074 | 1.3513 | 77.4243 | 13 | 0 | 0 | 1.563 | 15.333 | 0 | 1.2136 | 6.0629 |  |  |  | #N/A | #N/A | 93.8935 | -13.47 | -3.8947
0.01 | 1.66 | -0.84457 | -13.5959 | 13.6222 | 14.7441 | 65.9949 | 67.6218 | 19.2014 | 94.5542 | 96.4841 | 1.351 | 77.4062 | 13 | 0 | 0 | 1.563 | 15.333 | 0 | 1.2135 | 6.0384 |  |  |  | #N/A | #N/A | 94.5542 | -13.4537 | -3.879
0.01 | 1.67 | -0.84236 | -13.5804 | 13.6065 | 14.7356 | 65.8591 | 67.4875 | 19.3488 | 95.2134 | 97.1595 | 1.3507 | 77.3881 | 13 | 0 | 0 | 1.563 | 15.333 | 0 | 1.2134 | 6.0141 |  |  |  | #N/A | #N/A | 95.2134 | -13.4373 | -3.8634
0.01 | 1.68 | -0.84015 | -13.5649 | 13.5909 | 14.7272 | 65.7234 | 67.3533 | 19.4961 | 95.8714 | 97.8336 | 1.3504 | 77.3699 | 13 | 0 | 0 | 1.563 | 15.333 | 0 | 1.2133 | 5.9898 |  |  |  | #N/A | #N/A | 95.8714 | -13.4211 | -3.8478
0.01 | 1.69 | -0.83794 | -13.5495 | 13.5754 | 14.7188 | 65.5879 | 67.2192 | 19.6434 | 96.5279 | 98.5063 | 1.35 | 77.3516 | 13 | 0 | 0 | 1.563 | 15.333 | 0 | 1.2132 | 5.9656 |  |  |  | #N/A | #N/A | 96.5279 | -13.4048 | -3.8322
0.01 | 1.7 | -0.83574 | -13.5341 | 13.5599 | 14.7105 | 65.4526 | 67.0853 | 19.7905 | 97.1831 | 99.1777 | 1.3497 | 77.3332 | 13 | 0 | 0 | 1.563 | 15.333 | 0 | 1.2132 | 5.9414 |  |  |  | #N/A | #N/A | 97.1831 | -13.3887 | -3.8167
0.01 | 1.71 | -0.83355 | -13.5188 | 13.5445 | 14.7022 | 65.3174 | 66.9516 | 19.9376 | 97.837 | 99.8478 | 1.3494 | 77.3148 | 13 | 0 | 0 | 1.563 | 15.333 | 0 | 1.2131 | 5.9174 |  |  |  | #N/A | #N/A | 97.837 | -13.3725 | -3.8013
0.01 | 1.72 | -0.83136 | -13.5035 | 13.5291 | 14.6938 | 65.1824 | 66.8181 | 20.0846 | 98.4895 | 100.5165 | 1.3491 | 77.2964 | 13 | 0 | 0 | 1.563 | 15.333 | 0 | 1.213 | 5.8934 |  |  |  | #N/A | #N/A | 98.4895 | -13.3565 | -3.7859
0.01 | 1.73 | -0.82918 | -13.4883 | 13.5137 | 14.6855 | 65.0475 | 66.6847 | 20.2315 | 99.1406 | 101.1839 | 1.3488 | 77.2778 | 13 | 0 | 0 | 1.563 | 15.333 | 0 | 1.2129 | 5.8695 |  |  |  | #N/A | #N/A | 99.1406 | -13.3404 | -3.7706
0.01 | 1.74 | -0.82701 | -13.4731 | 13.4985 | 14.6773 | 64.9128 | 66.5514 | 20.3783 | 99.7904 | 101.8499 | 1.3484 | 77.2592 | 13 | 0 | 0 | 1.563 | 15.333 | 0 | 1.2128 | 5.8457 |  |  |  | #N/A | #N/A | 99.7904 | -13.3245 | -3.7553
0.01 | 1.75 | -0.82483 | -13.458 | 13.4832 | 14.669 | 64.7782 | 66.4183 | 20.525 | 100.4389 | 102.5146 | 1.3481 | 77.2406 | 13 | 0 | 0 | 1.563 | 15.333 | 0 | 1.2128 | 5.822 |  |  |  | #N/A | #N/A | 100.4389 | -13.3085 | -3.7401
0.01 | 1.76 | -0.82267 | -13.4429 | 13.468 | 14.6608 | 64.6438 | 66.2854 | 20.6717 | 101.086 | 103.178 | 1.3478 | 77.2218 | 13 | 0 | 0 | 1.563 | 15.333 | 0 | 1.2127 | 5.7983 |  |  |  | #N/A | #N/A | 101.086 | -13.2926 | -3.7249
0.01 | 1.77 | -0.82051 | -13.4279 | 13.4529 | 14.6526 | 64.5095 | 66.1526 | 20.8182 | 101.7318 | 103.84 | 1.3474 | 77.203 | 13 | 0 | 0 | 1.563 | 15.333 | 0 | 1.2126 | 5.7747 |  |  |  | #N/A | #N/A | 101.7318 | -13.2768 | -3.7097
0.01 | 1.78 | -0.81835 | -13.4129 | 13.4378 | 14.6444 | 64.3754 | 66.02 | 20.9647 | 102.3762 | 104.5007 | 1.3471 | 77.1842 | 13 | 0 | 0 | 1.563 | 15.333 | 0 | 1.2125 | 5.7512 |  |  |  | #N/A | #N/A | 102.3762 | -13.261 | -3.6947
0.01 | 1.79 | -0.81621 | -13.398 | 13.4228 | 14.6363 | 64.2414 | 65.8876 | 21.1111 | 103.0193 | 105.1601 | 1.3468 | 77.1653 | 13 | 0 | 0 | 1.563 | 15.333 | 0 | 1.2124 | 5.7278 |  |  |  | #N/A | #N/A | 103.0193 | -13.2452 | -3.6796
0.01 | 1.8 | -0.81406 | -13.3831 | 13.4078 | 14.6281 | 64.1075 | 65.7553 | 21.2574 | 103.661 | 105.8182 | 1.3465 | 77.1463 | 13 | 0 | 0 | 1.563 | 15.333 | 0 | 1.2124 | 5.7045 |  |  |  | #N/A | #N/A | 103.661 | -13.2295 | -3.6646
0.01 | 1.81 | -0.81192 | -13.3682 | 13.3929 | 14.62 | 63.9739 | 65.6232 | 21.4037 | 104.3014 | 106.4749 | 1.3461 | 77.1272 | 13 | 0 | 0 | 1.563 | 15.333 | 0 | 1.2123 | 5.6812 |  |  |  | #N/A | #N/A | 104.3014 | -13.2139 | -3.6497
0.01 | 1.82 | -0.80979 | -13.3535 | 13.378 | 14.6119 | 63.8403 | 65.4912 | 21.5498 | 104.9405 | 107.1303 | 1.3458 | 77.1081 | 13 | 0 | 0 | 1.563 | 15.333 | 0 | 1.2122 | 5.658 |  |  |  | #N/A | #N/A | 104.9405 | -13.1983 | -3.6348
0.01 | 1.83 | -0.80766 | -13.3387 | 13.3632 | 14.6038 | 63.7069 | 65.3594 | 21.6959 | 105.5782 | 107.7844 | 1.3455 | 77.0889 | 13 | 0 | 0 | 1.563 | 15.333 | 0 | 1.2121 | 5.6349 |  |  |  | #N/A | #N/A | 105.5782 | -13.1827 | -3.62
0.01 | 1.84 | -0.80554 | -13.324 | 13.3484 | 14.5958 | 63.5737 | 65.2277 | 21.8419 | 106.2146 | 108.4371 | 1.3451 | 77.0697 | 13 | 0 | 0 | 1.563 | 15.333 | 0 | 1.2121 | 5.6119 |  |  |  | #N/A | #N/A | 106.2146 | -13.1672 | -3.6052
0.01 | 1.85 | -0.80342 | -13.3094 | 13.3336 | 14.5877 | 63.4406 | 65.0962 | 21.9878 | 106.8497 | 109.0886 | 1.3448 | 77.0503 | 13 | 0 | 0 | 1.563 | 15.333 | 0 | 1.212 | 5.5889 |  |  |  | #N/A | #N/A | 106.8497 | -13.1517 | -3.5905
0.01 | 1.86 | -0.80131 | -13.2948 | 13.3189 | 14.5797 | 63.3077 | 64.9648 | 22.1337 | 107.4834 | 109.7387 | 1.3444 | 77.0309 | 13 | 0 | 0 | 1.563 | 15.333 | 0 | 1.2119 | 5.566 |  |  |  | #N/A | #N/A | 107.4834 | -13.1363 | -3.5758
0.01 | 1.87 | -0.7992 | -13.2803 | 13.3043 | 14.5717 | 63.1749 | 64.8336 | 22.2794 | 108.1158 | 110.3875 | 1.3441 | 77.0115 | 13 | 0 | 0 | 1.563 | 15.333 | 0 | 1.2118 | 5.5432 |  |  |  | #N/A | #N/A | 108.1158 | -13.1209 | -3.5611
0.01 | 1.88 | -0.7971 | -13.2658 | 13.2897 | 14.5638 | 63.0422 | 64.7026 | 22.4251 | 108.7469 | 111.035 | 1.3438 | 76.992 | 13 | 0 | 0 | 1.563 | 15.333 | 0 | 1.2118 | 5.5205 |  |  |  | #N/A | #N/A | 108.7469 | -13.1055 | -3.5465
0.01 | 1.89 | -0.795 | -13.2513 | 13.2752 | 14.5558 | 62.9097 | 64.5717 | 22.5707 | 109.3767 | 111.6812 | 1.3434 | 76.9724 | 13 | 0 | 0 | 1.563 | 15.333 | 0 | 1.2117 | 5.4978 |  |  |  | #N/A | #N/A | 109.3767 | -13.0902 | -3.532
0.01 | 1.9 | -0.79291 | -13.2369 | 13.2607 | 14.5479 | 62.7773 | 64.4409 | 22.7162 | 110.0051 | 112.3261 | 1.3431 | 76.9527 | 13 | 0 | 0 | 1.563 | 15.333 | 0 | 1.2116 | 5.4752 |  |  |  | #N/A | #N/A | 110.0051 | -13.075 | -3.5175
0.01 | 1.91 | -0.79083 | -13.2226 | 13.2462 | 14.54 | 62.6451 | 64.3103 | 22.8616 | 110.6322 | 112.9697 | 1.3427 | 76.933 | 13 | 0 | 0 | 1.563 | 15.333 | 0 | 1.2115 | 5.4527 |  |  |  | #N/A | #N/A | 110.6322 | -13.0598 | -3.503
0.01 | 1.92 | -0.78875 | -13.2083 | 13.2318 | 14.5321 | 62.513 | 64.1799 | 23.007 | 111.258 | 113.6119 | 1.3424 | 76.9132 | 13 | 0 | 0 | 1.563 | 15.333 | 0 | 1.2114 | 5.4303 |  |  |  | #N/A | #N/A | 111.258 | -13.0446 | -3.4886
0.01 | 1.93 | -0.78667 | -13.194 | 13.2175 | 14.5242 | 62.3811 | 64.0496 | 23.1523 | 111.8825 | 114.2529 | 1.342 | 76.8933 | 13 | 0 | 0 | 1.563 | 15.333 | 0 | 1.2114 | 5.4079 |  |  |  | #N/A | #N/A | 111.8825 | -13.0295 | -3.4743
0.01 | 1.94 | -0.7846 | -13.1798 | 13.2032 | 14.5164 | 62.2493 | 63.9194 | 23.2975 | 112.5056 | 114.8925 | 1.3417 | 76.8734 | 13 | 0 | 0 | 1.563 | 15.333 | 0 | 1.2113 | 5.3856 |  |  |  | #N/A | #N/A | 112.5056 | -13.0144 | -3.46
0.01 | 1.95 | -0.78253 | -13.1657 | 13.1889 | 14.5085 | 62.1176 | 63.7895 | 23.4426 | 113.1275 | 115.5309 | 1.3413 | 76.8534 | 13 | 0 | 0 | 1.563 | 15.333 | 0 | 1.2112 | 5.3634 |  |  |  | #N/A | #N/A | 113.1275 | -12.9994 | -3.4457
0.01 | 1.96 | -0.78047 | -13.1516 | 13.1747 | 14.5007 | 61.9861 | 63.6596 | 23.5877 | 113.748 | 116.1679 | 1.341 | 76.8333 | 13 | 0 | 0 | 1.563 | 15.333 | 0 | 1.2111 | 5.3413 |  |  |  | #N/A | #N/A | 113.748 | -12.9844 | -3.4315
0.01 | 1.97 | -0.77842 | -13.1375 | 13.1605 | 14.493 | 61.8547 | 63.5299 | 23.7326 | 114.3672 | 116.8037 | 1.3406 | 76.8131 | 13 | 0 | 0 | 1.563 | 15.333 | 0 | 1.2111 | 5.3192 |  |  |  | #N/A | #N/A | 114.3672 | -12.9694 | -3.4173
0.01 | 1.98 | -0.77637 | -13.1235 | 13.1464 | 14.4852 | 61.7235 | 63.4004 | 23.8775 | 114.9851 | 117.4381 | 1.3403 | 76.7929 | 13 | 0 | 0 | 1.563 | 15.333 | 0 | 1.211 | 5.2972 |  |  |  | #N/A | #N/A | 114.9851 | -12.9545 | -3.4032
0.01 | 1.99 | -0.77432 | -13.1095 | 13.1323 | 14.4774 | 61.5924 | 63.271 | 24.0223 | 115.6017 | 118.0713 | 1.3399 | 76.7726 | 13 | 0 | 0 | 1.563 | 15.333 | 0 | 1.2109 | 5.2753 |  |  |  | #N/A | #N/A | 115.6017 | -12.9397 | -3.3891
0.01 | 2 | -0.77228 | -13.0956 | 13.1183 | 14.4697 | 61.4614 | 63.1418 | 24.1671 | 116.2169 | 118.7031 | 1.3396 | 76.7522 | 13 | 0 | 0 | 1.563 | 15.333 | 0 | 1.2108 | 5.2534 |  |  |  | 2 | 24.1671 | 116.2169 | -12.9248 | -3.3751
0.1 | 2.1 | -0.77024 | -13.0817 | 13.1043 | 14.3927 | 60.1533 | 61.8512 | 25.6102 | 122.2977 | 124.9504 | 1.3359 | 76.544 | 23 | 0 | 0 | 1.563 | 15.333 | 0 | 1.2101 | 5.0378 |  |  |  | #N/A | #N/A | 122.2977 | -12.9101 | -3.3611
0.1 | 2.2 | -0.75003 | -12.9447 | 12.9664 | 14.3177 | 58.8588 | 60.5752 | 27.0457 | 128.2483 | 131.069 | 1.3322 | 76.3281 | 23 | 0 | 0 | 1.563 | 15.333 | 0 | 1.2094 | 4.8292 |  |  |  | #N/A | #N/A | 128.2483 | -12.7639 | -3.2232
0.1 | 2.3 | -0.73029 | -12.8122 | 12.833 | 14.2447 | 57.5776 | 59.3135 | 28.4738 | 134.0701 | 137.0604 | 1.3283 | 76.1041 | 23 | 0 | 0 | 1.563 | 15.333 | 0 | 1.2087 | 4.6274 |  |  |  | #N/A | #N/A | 134.0701 | -12.6217 | -3.0897
0.1 | 2.4 | -0.71102 | -12.684 | 12.7039 | 14.1736 | 56.3092 | 58.0656 | 29.8947 | 139.7644 | 142.9258 | 1.3242 | 75.8716 | 23 | 0 | 0 | 1.563 | 15.333 | 0 | 1.208 | 4.4323 |  |  |  | #N/A | #N/A | 139.7644 | -12.4835 | -2.9606
0.1 | 2.5 | -0.69219 | -12.56 | 12.579 | 14.1043 | 55.0532 | 56.8312 | 31.3086 | 145.3326 | 148.6667 | 1.32 | 75.6302 | 23 | 0 | 0 | 1.563 | 15.333 | 0 | 1.2073 | 4.2434 |  |  |  | #N/A | #N/A | 145.3326 | -12.349 | -2.8357
0.1 | 2.6 | -0.67379 | -12.44 | 12.4582 | 14.037 | 53.8092 | 55.6099 | 32.7157 | 150.7757 | 154.2842 | 1.3156 | 75.3793 | 23 | 0 | 0 | 1.563 | 15.333 | 0 | 1.2067 | 4.0608 |  |  |  | #N/A | #N/A | 150.7757 | -12.218 | -2.7149
0.1 | 2.7 | -0.65581 | -12.324 | 12.3414 | 13.9714 | 52.5768 | 54.4015 | 34.1161 | 156.095 | 159.7797 | 1.3111 | 75.1185 | 23 | 0 | 0 | 1.563 | 15.333 | 0 | 1.206 | 3.8842 |  |  |  | #N/A | #N/A | 156.095 | -12.0904 | -2.5981
0.1 | 2.8 | -0.63822 | -12.2117 | 12.2284 | 13.9076 | 51.3556 | 53.2055 | 35.5101 | 161.2916 | 165.1543 | 1.3063 | 74.8472 | 23 | 0 | 0 | 1.563 | 15.333 | 0 | 1.2054 | 3.7133 |  |  |  | #N/A | #N/A | 161.2916 | -11.966 | -2.4851
0.1 | 2.9 | -0.62101 | -12.1032 | 12.1191 | 13.8455 | 50.1453 | 52.0216 | 36.8977 | 166.3666 | 170.4092 | 1.3014 | 74.5648 | 23 | 0 | 0 | 1.563 | 15.333 | 0 | 1.2048 | 3.5481 |  |  |  | #N/A | #N/A | 166.3666 | -11.8447 | -2.3758
0.1 | 3 | -0.60418 | -11.9982 | 12.0134 | 13.785 | 48.9455 | 50.8497 | 38.2792 | 171.3212 | 175.5456 | 1.2963 | 74.2706 | 23 | 0 | 0 | 1.563 | 15.333 | 0 | 1.2042 | 3.3884 |  |  |  | 3 | 38.2792 | 171.3212 | -11.7262 | -2.2701
0.1 | 3.1 | -0.5877 | -11.8967 | 11.9112 | 13.7263 | 47.7558 | 49.6893 | 39.6548 | 176.1562 | 180.5645 | 1.2909 | 73.964 | 23 | 0 | 0 | 1.563 | 15.333 | 0 | 1.2036 | 3.2339 |  |  |  | #N/A | #N/A | 176.1562 | -11.6105 | -2.1679
0.1 | 3.2 | -0.57156 | -11.7986 | 11.8124 | 13.6691 | 46.576 | 48.5403 | 41.0246 | 180.8728 | 185.467 | 1.2853 | 73.6441 | 23 | 0 | 0 | 1.563 | 15.333 | 0 | 1.203 | 3.0847 |  |  |  | #N/A | #N/A | 180.8728 | -11.4973 | -2.0691
0.1 | 3.3 | -0.55576 | -11.7037 | 11.7169 | 13.6135 | 45.4056 | 47.4025 | 42.3887 | 185.4719 | 190.2541 | 1.2795 | 73.3102 | 23 | 0 | 0 | 1.563 | 15.333 | 0 | 1.2025 | 2.9404 |  |  |  | #N/A | #N/A | 185.4719 | -11.3865 | -1.9735
0.1 | 3.4 | -0.54028 | -11.612 | 11.6246 | 13.5595 | 44.2444 | 46.2756 | 43.7474 | 189.9544 | 194.9269 | 1.2734 | 72.9613 | 23 | 0 | 0 | 1.563 | 15.333 | 0 | 1.2019 | 2.801 |  |  |  | #N/A | #N/A | 189.9544 | -11.278 | -1.8812
0.1 | 3.5 | -0.5251 | -11.5234 | 11.5354 | 13.507 | 43.0921 | 45.1593 | 45.1007 | 194.3212 | 199.4864 | 1.2671 | 72.5966 | 23 | 0 | 0 | 1.563 | 15.333 | 0 | 1.2014 | 2.6663 |  |  |  | #N/A | #N/A | 194.3212 | -11.1715 | -1.7921
0.1 | 3.6 | -0.51023 | -11.4378 | 11.4492 | 13.456 | 41.9483 | 44.0536 | 46.4488 | 198.5733 | 203.9334 | 1.2604 | 72.215 | 23 | 0 | 0 | 1.563 | 15.333 | 0 | 1.2009 | 2.5363 |  |  |  | #N/A | #N/A | 198.5733 | -11.0668 | -1.7059
0.1 | 3.7 | -0.49564 | -11.3551 | 11.366 | 13.4064 | 40.8128 | 42.9583 | 47.792 | 202.7113 | 208.2689 | 1.2534 | 71.8154 | 23 | 0 | 0 | 1.563 | 15.333 | 0 | 1.2004 | 2.4107 |  |  |  | #N/A | #N/A | 202.7113 | -10.9639 | -1.6227
0.1 | 3.8 | -0.48134 | -11.2753 | 11.2856 | 13.3583 | 39.6852 | 41.8732 | 49.1302 | 206.7362 | 212.4938 | 1.2461 | 71.3965 | 23 | 0 | 0 | 1.563 | 15.333 | 0 | 1.1999 | 2.2895 |  |  |  | #N/A | #N/A | 206.7362 | -10.8624 | -1.5424
0.1 | 3.9 | -0.46731 | -11.1983 | 11.208 | 13.3116 | 38.5654 | 40.7981 | 50.4637 | 210.6487 | 216.609 | 1.2384 | 70.9569 | 23 | 0 | 0 | 1.563 | 15.333 | 0 | 1.1995 | 2.1726 |  |  |  | #N/A | #N/A | 210.6487 | -10.7623 | -1.4648
0.1 | 4 | -0.45354 | -11.124 | 11.1332 | 13.2662 | 37.453 | 39.7331 | 51.7926 | 214.4497 | 220.6153 | 1.2304 | 70.4954 | 23 | 0 | 0 | 1.563 | 15.333 | 0 | 1.199 | 2.0599 |  |  |  | 4 | 51.7926 | 214.4497 | -10.6632 | -1.39
0.1 | 4.1 | -0.44003 | -11.0523 | 11.061 | 13.2222 | 36.3478 | 38.678 | 53.117 | 218.1397 | 224.5136 | 1.2219 | 70.0102 | 23 | 0 | 0 | 1.563 | 15.333 | 0 | 1.1986 | 1.9512 |  |  |  | #N/A | #N/A | 218.1397 | -10.565 | -1.3179
0.1 | 4.2 | -0.42677 | -10.9832 | 10.9915 | 13.1795 | 35.2494 | 37.6327 | 54.4371 | 221.7196 | 228.3045 | 1.213 | 69.4996 | 23 | 0 | 0 | 1.563 | 15.333 | 0 | 1.1981 | 1.8465 |  |  |  | #N/A | #N/A | 221.7196 | -10.4674 | -1.2484
0.1 | 4.3 | -0.41375 | -10.9166 | 10.9244 | 13.1381 | 34.1578 | 36.5973 | 55.753 | 225.1899 | 231.989 | 1.2036 | 68.9617 | 23 | 0 | 0 | 1.563 | 15.333 | 0 | 1.1977 | 1.7457 |  |  |  | #N/A | #N/A | 225.1899 | -10.3701 | -1.1814
0.1 | 4.4 | -0.40096 | -10.8525 | 10.8599 | 13.098 | 33.0725 | 35.5718 | 57.0648 | 228.5514 | 235.5677 | 1.1937 | 68.3945 | 23 | 0 | 0 | 1.563 | 15.333 | 0 | 1.1973 | 1.6487 |  |  |  | #N/A | #N/A | 228.5514 | -10.273 | -1.1169
0.1 | 4.5 | -0.3884 | -10.7907 | 10.7977 | 13.0592 | 31.9935 | 34.5561 | 58.3726 | 231.8047 | 239.0414 | 1.1833 | 67.7955 | 23 | 0 | 0 | 1.563 | 15.333 | 0 | 1.1969 | 1.5554 |  |  |  | #N/A | #N/A | 231.8047 | -10.1756 | -1.0548
0.1 | 4.6 | -0.37607 | -10.7313 | 10.7379 | 13.0216 | 30.9203 | 33.5504 | 59.6767 | 234.9504 | 242.4108 | 1.1722 | 67.1624 | 23 | 0 | 0 | 1.563 | 15.333 | 0 | 1.1966 | 1.4657 |  |  |  | #N/A | #N/A | 234.9504 | -10.0776 | -0.99513
0.1 | 4.7 | -0.36396 | -10.6742 | 10.6804 | 12.9852 | 29.8529 | 32.5548 | 60.977 | 237.9891 | 245.6766 | 1.1605 | 66.4923 | 23 | 0 | 0 | 1.563 | 15.333 | 0 | 1.1962 | 1.3796 |  |  |  | #N/A | #N/A | 237.9891 | -9.9787 | -0.93775
0.1 | 4.8 | -0.35207 | -10.6194 | 10.6252 | 12.95 | 28.791 | 31.5693 | 62.2738 | 240.9213 | 248.8395 | 1.1481 | 65.7821 | 23 | 0 | 0 | 1.563 | 15.333 | 0 | 1.1958 | 1.297 |  |  |  | #N/A | #N/A | 240.9213 | -9.8785 | -0.88265
0.1 | 4.9 | -0.34038 | -10.5668 | 10.5722 | 12.916 | 27.7343 | 30.5943 | 63.5671 | 243.7475 | 251.9001 | 1.135 | 65.0284 | 23 | 0 | 0 | 1.563 | 15.333 | 0 | 1.1955 | 1.2177 |  |  |  | #N/A | #N/A | 243.7475 | -9.7764 | -0.82978
0.1 | 5 | -0.32891 | -10.5163 | 10.5214 | 12.8831 | 26.6827 | 29.63 | 64.857 | 246.4684 | 254.859 | 1.121 | 64.2276 | 23 | 0 | 0 | 1.563 | 15.333 | 0 | 1.1952 | 1.1419 |  |  |  | 5 | 64.857 | 246.4684 | -9.672 | -0.7791
0.1 | 5.1 | -0.31765 | -10.4679 | 10.4727 | 12.8513 | 25.6359 | 28.6767 | 66.1437 | 249.0843 | 257.7169 | 1.1061 | 63.3753 | 23 | 0 | 0 | 1.563 | 15.333 | 0 | 1.1949 | 1.0693 |  |  |  | #N/A | #N/A | 249.0843 | -9.5647 | -0.73056
0.1 | 5.2 | -0.30659 | -10.4216 | 10.4261 | 12.8206 | 24.5937 | 27.7348 | 67.4273 | 251.5958 | 260.4744 | 1.0903 | 62.4671 | 23 | 0 | 0 | 1.563 | 15.333 | 0 | 1.1946 | 0.99995 |  |  |  | #N/A | #N/A | 251.5958 | -9.4539 | -0.68413
0.1 | 5.3 | -0.29574 | -10.3773 | 10.3815 | 12.7911 | 23.556 | 26.8048 | 68.7079 | 254.0033 | 263.132 | 1.0733 | 61.4977 | 23 | 0 | 0 | 1.563 | 15.333 | 0 | 1.1943 | 0.93379 |  |  |  | #N/A | #N/A | 254.0033 | -9.3387 | -0.63977
0.1 | 5.4 | -0.28509 | -10.335 | 10.339 | 12.7626 | 22.5225 | 25.8872 | 69.9856 | 256.3072 | 265.6904 | 1.0553 | 60.4616 | 23 | 0 | 0 | 1.563 | 15.333 | 0 | 1.194 | 0.87075 |  |  |  | #N/A | #N/A | 256.3072 | -9.2184 | -0.59743
0.1 | 5.5 | -0.27466 | -10.2947 | 10.2984 | 12.7351 | 21.493 | 24.9826 | 71.2605 | 258.508 | 268.15 | 1.0359 | 59.3523 | 23 | 0 | 0 | 1.563 | 15.333 | 0 | 1.1937 | 0.81079 |  |  |  | #N/A | #N/A | 258.508 | -9.092 | -0.5571
0.1 | 5.6 | -0.26443 | -10.2563 | 10.2597 | 12.7087 | 20.4674 | 24.092 | 72.5327 | 260.606 | 270.5115 | 1.0151 | 58.1629 | 23 | 0 | 0 | 1.563 | 15.333 | 0 | 1.1935 | 0.75385 |  |  |  | #N/A | #N/A | 260.606 | -8.9585 | -0.51874
0.1 | 5.7 | -0.25442 | -10.2197 | 10.2229 | 12.6832 | 19.4454 | 23.2161 | 73.8023 | 262.6016 | 272.7754 | 0.99284 | 56.8857 | 23 | 0 | 0 | 1.563 | 15.333 | 0 | 1.1932 | 0.69989 |  |  |  | #N/A | #N/A | 262.6016 | -8.8164 | -0.48231
0.1 | 5.8 | -0.24463 | -10.1851 | 10.188 | 12.6587 | 18.4269 | 22.3561 | 75.0694 | 264.4953 | 274.9421 | 0.96887 | 55.5121 | 23 | 0 | 0 | 1.563 | 15.333 | 0 | 1.193 | 0.64888 |  |  |  | #N/A | #N/A | 264.4953 | -8.6645 | -0.44779
0.1 | 5.9 | -0.23507 | -10.1522 | 10.1549 | 12.6352 | 17.4117 | 21.5132 | 76.3341 | 266.2872 | 277.0122 | 0.94305 | 54.0325 | 23 | 0 | 0 | 1.563 | 15.333 | 0 | 1.1928 | 0.60076 |  |  |  | #N/A | #N/A | 266.2872 | -8.501 | -0.41515
0.1 | 6 | -0.22575 | -10.1211 | 10.1236 | 12.6127 | 16.3996 | 20.6888 | 77.5965 | 267.9778 | 278.9862 | 0.91519 | 52.4367 | 23 | 0 | 0 | 1.563 | 15.333 | 0 | 1.1926 | 0.5555 |  |  |  | 6 | 77.5965 | 267.9778 | -8.3241 | -0.38436
0.1 | 6.1 | -0.21667 | -10.0917 | 10.0941 | 12.591 | 15.3904 | 19.8846 | 78.8567 | 269.5673 | 280.8645 | 0.88511 | 50.7132 | 23 | 0 | 0 | 1.563 | 15.333 | 0 | 1.1924 | 0.51308 |  |  |  | #N/A | #N/A | 269.5673 | -8.1316 | -0.35541
0.1 | 6.2 | -0.20786 | -10.0641 | 10.0662 | 12.5702 | 14.384 | 19.1026 | 80.1147 | 271.056 | 282.6477 | 0.85259 | 48.8497 | 23 | 0 | 0 | 1.563 | 15.333 | 0 | 1.1922 | 0.47345 |  |  |  | #N/A | #N/A | 271.056 | -7.9211 | -0.32826
0.1 | 6.3 | -0.19932 | -10.0381 | 10.0401 | 12.5503 | 13.3802 | 18.345 | 81.3707 | 272.4442 | 284.3361 | 0.81739 | 46.8332 | 23 | 0 | 0 | 1.563 | 15.333 | 0 | 1.1921 | 0.43658 |  |  |  | #N/A | #N/A | 272.4442 | -7.6897 | -0.30291
0.1 | 6.4 | -0.19109 | -10.0137 | 10.0155 | 12.5312 | 12.3788 | 17.6144 | 82.6248 | 273.7321 | 285.9303 | 0.77928 | 44.6496 | 23 | 0 | 0 | 1.563 | 15.333 | 0 | 1.1919 | 0.40244 |  |  |  | #N/A | #N/A | 273.7321 | -7.4344 | -0.27932
0.1 | 6.5 | -0.18318 | -9.9909 | 9.9926 | 12.5129 | 11.3797 | 16.9136 | 83.877 | 274.9201 | 287.4307 | 0.73801 | 42.2847 | 23 | 0 | 0 | 1.563 | 15.333 | 0 | 1.1918 | 0.37101 |  |  |  | #N/A | #N/A | 274.9201 | -7.1516 | -0.25748
0.1 | 6.6 | -0.17561 | -9.9697 | 9.9713 | 12.4953 | 10.3828 | 16.246 | 85.1274 | 276.0082 | 288.8377 | 0.69332 | 39.7243 | 23 | 0 | 0 | 1.563 | 15.333 | 0 | 1.1916 | 0.34227 |  |  |  | #N/A | #N/A | 276.0082 | -6.8377 | -0.23737
0.1 | 6.7 | -0.16842 | -9.9499 | 9.9514 | 12.4785 | 9.3878 | 15.6154 | 86.3761 | 276.9967 | 290.1517 | 0.64498 | 36.9548 | 23 | 0 | 0 | 1.563 | 15.333 | 0 | 1.1915 | 0.31618 |  |  |  | #N/A | #N/A | 276.9967 | -6.4885 | -0.21898
0.1 | 6.8 | -0.16165 | -9.9316 | 9.9329 | 12.4623 | 8.3946 | 15.0259 | 87.6231 | 277.8858 | 291.3732 | 0.59279 | 33.9642 | 23 | 0 | 0 | 1.563 | 15.333 | 0 | 1.1914 | 0.29273 |  |  |  | #N/A | #N/A | 277.8858 | -6.0999 | -0.20229
0.1 | 6.9 | -0.15533 | -9.9146 | 9.9158 | 12.4468 | 7.4031 | 14.482 | 88.8686 | 278.6757 | 292.5026 | 0.53658 | 30.7435 | 23 | 0 | 0 | 1.563 | 15.333 | 0 | 1.1913 | 0.2719 |  |  |  | #N/A | #N/A | 278.6757 | -5.6679 | -0.18729
0.1 | 7 | -0.14951 | -9.8989 | 9.9001 | 12.4318 | 6.4132 | 13.9885 | 90.1125 | 279.3665 | 293.5403 | 0.47627 | 27.2881 | 23 | 0 | 0 | 1.563 | 15.333 | 0 | 1.1912 | 0.25367 |  |  |  | 7 | 90.1125 | 279.3665 | -5.1888 | -0.17396
0.1 | 7.1 | -0.14424 | -9.8844 | 9.8855 | 12.4174 | 5.4248 | 13.5506 | 91.355 | 279.9584 | 294.4868 | 0.41188 | 23.5992 | 23 | 0 | 0 | 1.563 | 15.333 | 0 | 1.1912 | 0.23802 |  |  |  | #N/A | #N/A | 279.9584 | -4.6598 | -0.1623
0.1 | 7.2 | -0.13955 | -9.871 | 9.872 | 12.4034 | 4.4377 | 13.1734 | 92.596 | 280.4516 | 295.3424 | 0.34359 | 19.6863 | 23 | 0 | 0 | 1.563 | 15.333 | 0 | 1.1911 | 0.22494 |  |  |  | #N/A | #N/A | 280.4516 | -4.0796 | -0.15229
0.1 | 7.3 | -0.13551 | -9.8585 | 9.8594 | 12.3899 | 3.4519 | 12.8617 | 93.8357 | 280.8461 | 296.1075 | 0.27171 | 15.568 | 23 | 0 | 0 | 1.563 | 15.333 | 0 | 1.1911 | 0.21442 |  |  |  | #N/A | #N/A | 280.8461 | -3.4486 | -0.14392
0.1 | 7.4 | -0.13215 | -9.8468 | 9.8477 | 12.3767 | 2.4672 | 12.6202 | 95.074 | 281.142 | 296.7826 | 0.19676 | 11.2736 | 23 | 0 | 0 | 1.563 | 15.333 | 0 | 1.191 | 0.20643 |  |  |  | #N/A | #N/A | 281.142 | -2.77 | -0.13718
0.1 | 7.5 | -0.12953 | -9.8358 | 9.8367 | 12.3637 | 1.4836 | 12.4524 | 96.311 | 281.3395 | 297.368 | 0.11943 | 6.8426 | 23 | 0 | 0 | 1.563 | 15.333 | 0 | 1.191 | 0.20098 |  |  |  | #N/A | #N/A | 281.3395 | -2.0499 | -0.13207
0.1 | 7.6 | -0.12767 | -9.8253 | 9.8261 | 12.3509 | 0.50107 | 12.3611 | 97.5468 | 281.4388 | 297.8643 | 0.040547 | 2.3232 | 23 | 0 | 0 | 1.563 | 15.333 | 0 | 1.191 | 0.19804 | Apogée |  |  | #N/A | #N/A | 281.4388 | -1.2974 | -0.12858
0.1 | 7.7 | -0.1266 | -9.8151 | 9.816 | 12.3383 | -0.48045 | 12.3476 | 98.7812 | 281.4398 | 298.2718 | -0.03892 | -2.2299 | 23 | 0 | 0 | 1.563 | 15.333 | 0 | 1.191 | 0.19761 |  |  |  | #N/A | #N/A | 281.4398 | -0.52436 | -0.1267
0.1 | 7.8 | -0.12633 | -9.8051 | 9.8059 | 12.3256 | -1.461 | 12.4119 | 100.0144 | 281.3427 | 298.5911 | -0.11798 | -6.7597 | 23 | 0 | 0 | 1.563 | 15.333 | 0 | 1.191 | 0.19967 |  |  |  | #N/A | #N/A | 281.3427 | 0.25528 | -0.12643
0.1 | 7.9 | -0.12686 | -9.795 | 9.7958 | 12.313 | -2.4405 | 12.5525 | 101.2464 | 281.1477 | 298.8224 | -0.19567 | -11.2108 | 23 | 0 | 0 | 1.563 | 15.333 | 0 | 1.191 | 0.20422 |  |  |  | #N/A | #N/A | 281.1477 | 1.0269 | -0.12775
0.1 | 8 | -0.12817 | -9.7846 | 9.7854 | 12.3001 | -3.4189 | 12.7665 | 102.477 | 280.8547 | 298.9664 | -0.27111 | -15.5336 | 23 | 0 | 0 | 1.563 | 15.333 | 0 | 1.1911 | 0.21125 |  |  |  | 8 | 102.477 | 280.8547 | 1.7766 | -0.13066
0.1 | 8.1 | -0.13022 | -9.7738 | 9.7747 | 12.2871 | -4.3963 | 13.0499 | 103.7064 | 280.4639 | 299.0235 | -0.3436 | -19.687 | 23 | 0 | 0 | 1.563 | 15.333 | 0 | 1.1911 | 0.22075 |  |  |  | #N/A | #N/A | 280.4639 | 2.492 | -0.13516
0.1 | 8.2 | -0.13298 | -9.7624 | 9.7633 | 12.2738 | -5.3725 | 13.3982 | 104.9344 | 279.9755 | 298.9942 | -0.4126 | -23.6401 | 23 | 0 | 0 | 1.563 | 15.333 | 0 | 1.1912 | 0.2327 |  |  |  | #N/A | #N/A | 279.9755 | 3.1636 | -0.14123
0.1 | 8.3 | -0.13638 | -9.7503 | 9.7513 | 12.2602 | -6.3476 | 13.8059 | 106.1611 | 279.3895 | 298.879 | -0.47774 | -27.3723 | 23 | 0 | 0 | 1.563 | 15.333 | 0 | 1.1912 | 0.24709 |  |  |  | #N/A | #N/A | 279.3895 | 3.7848 | -0.14888
0.1 | 8.4 | -0.14039 | -9.7373 | 9.7383 | 12.2461 | -7.3213 | 14.2678 | 107.3864 | 278.7061 | 298.6786 | -0.53883 | -30.8729 | 23 | 0 | 0 | 1.563 | 15.333 | 0 | 1.1913 | 0.26392 |  |  |  | #N/A | #N/A | 278.7061 | 4.3523 | -0.15809
0.1 | 8.5 | -0.14493 | -9.7234 | 9.7244 | 12.2317 | -8.2936 | 14.7783 | 108.6103 | 277.9253 | 298.3935 | -0.59584 | -34.1391 | 23 | 0 | 0 | 1.563 | 15.333 | 0 | 1.1914 | 0.28316 |  |  |  | #N/A | #N/A | 277.9253 | 4.865 | -0.16885
0.1 | 8.6 | -0.14995 | -9.7083 | 9.7095 | 12.2167 | -9.2645 | 15.3322 | 109.8327 | 277.0474 | 298.0243 | -0.64882 | -37.1747 | 23 | 0 | 0 | 1.563 | 15.333 | 0 | 1.1915 | 0.30481 |  |  |  | #N/A | #N/A | 277.0474 | 5.3242 | -0.18117
0.1 | 8.7 | -0.15539 | -9.6922 | 9.6934 | 12.2011 | -10.2337 | 15.9247 | 111.0536 | 276.0725 | 297.5717 | -0.69793 | -39.9882 | 23 | 0 | 0 | 1.563 | 15.333 | 0 | 1.1916 | 0.32886 |  |  |  | #N/A | #N/A | 276.0725 | 5.7327 | -0.19502
0.1 | 8.8 | -0.1612 | -9.6748 | 9.6761 | 12.185 | -11.2012 | 16.5511 | 112.2729 | 275.0008 | 297.0364 | -0.74335 | -42.591 | 23 | 0 | 0 | 1.563 | 15.333 | 0 | 1.1918 | 0.35528 |  |  |  | #N/A | #N/A | 275.0008 | 6.0938 | -0.2104
0.1 | 8.9 | -0.16734 | -9.6562 | 9.6576 | 12.1683 | -12.1668 | 17.2075 | 113.4906 | 273.8324 | 296.4191 | -0.78534 | -44.9965 | 23 | 0 | 0 | 1.563 | 15.333 | 0 | 1.1919 | 0.38406 |  |  |  | #N/A | #N/A | 273.8324 | 6.4117 | -0.22731
0.1 | 9 | -0.17376 | -9.6363 | 9.6378 | 12.1509 | -13.1304 | 17.89 | 114.7066 | 272.5675 | 295.7205 | -0.82412 | -47.2188 | 23 | 0 | 0 | 1.563 | 15.333 | 0 | 1.1921 | 0.41518 |  | Para | Satellite | 9 | 114.7066 | 272.5675 | 6.6906 | -0.24572
0.1 | 9.1 | -0.18042 | -9.615 | 9.6167 | 12.1328 | -14.0919 | 18.5954 | 115.9207 | 271.2064 | 294.9416 | -0.85996 | -49.2722 | 23 | 0 | 0 | 1.563 | 15.333 | 0 | 1.1922 | 0.44863 |  |  |  | #N/A | #N/A | #N/A | 6.9344 | -0.26563
0.1 | 9.2 | -0.18728 | -9.5925 | 9.5943 | 12.1141 | -15.0512 | 19.3207 | 117.1331 | 269.7492 | 294.083 | -0.8931 | -51.1707 | 23 | 0 | 0 | 1.563 | 15.333 | 0 | 1.1924 | 0.48438 |  |  |  | #N/A | #N/A | #N/A | 7.1472 | -0.28703
0.1 | 9.3 | -0.19431 | -9.5686 | 9.5706 | 12.0947 | -16.008 | 20.0633 | 118.3435 | 268.1963 | 293.1457 | -0.92376 | -52.9275 | 23 | 0 | 0 | 1.563 | 15.333 | 0 | 1.1926 | 0.52241 |  |  |  | #N/A | #N/A | #N/A | 7.3323 | -0.3099
0.1 | 9.4 | -0.20149 | -9.5433 | 9.5454 | 12.0745 | -16.9623 | 20.821 | 119.552 | 266.5478 | 292.1308 | -0.95217 | -54.5551 | 23 | 0 | 0 | 1.563 | 15.333 | 0 | 1.1928 | 0.56271 |  |  |  | #N/A | #N/A | #N/A | 7.4929 | -0.33424
0.1 | 9.5 | -0.20878 | -9.5167 | 9.519 | 12.0537 | -17.914 | 21.5917 | 120.7584 | 264.8039 | 291.039 | -0.97852 | -56.0649 | 23 | 0 | 0 | 1.563 | 15.333 | 0 | 1.193 | 0.60524 |  |  |  | #N/A | #N/A | #N/A | 7.6319 | -0.36002
0.1 | 9.6 | -0.21617 | -9.4887 | 9.4912 | 12.032 | -18.8629 | 22.3736 | 121.9627 | 262.9651 | 289.8716 | -1.003 | -57.4675 | 23 | 0 | 0 | 1.563 | 15.333 | 0 | 1.1932 | 0.64999 |  |  |  | #N/A | #N/A | #N/A | 7.7518 | -0.38723
0.1 | 9.7 | -0.22364 | -9.4594 | 9.462 | 12.0097 | -19.8088 | 23.1651 | 123.1648 | 261.0315 | 288.6295 | -1.0258 | -58.7724 | 23 | 0 | 0 | 1.563 | 15.333 | 0 | 1.1934 | 0.69693 |  |  |  | #N/A | #N/A | #N/A | 7.8548 | -0.41586
0.1 | 9.8 | -0.23117 | -9.4287 | 9.4315 | 11.9866 | -20.7517 | 23.9648 | 124.3646 | 259.0035 | 287.314 | -1.047 | -59.9885 | 23 | 0 | 0 | 1.563 | 15.333 | 0 | 1.1937 | 0.74603 |  |  |  | #N/A | #N/A | #N/A | 7.9428 | -0.44589
0.1 | 9.9 | -0.23874 | -9.3967 | 9.3997 | 11.9627 | -21.6914 | 24.7714 | 125.562 | 256.8813 | 285.9263 | -1.0668 | -61.1235 | 23 | 0 | 0 | 1.563 | 15.333 | 0 | 1.1939 | 0.79726 |  |  |  | #N/A | #N/A | #N/A | 8.0174 | -0.4773
0.1 | 10 | -0.24633 | -9.3633 | 9.3666 | 11.9381 | -22.6277 | 25.5838 | 126.7571 | 254.6654 | 284.4676 | -1.0853 | -62.1845 | 23 | 0 | 0 | 1.563 | 15.333 | 0 | 1.1942 | 0.8506 |  |  |  | 10 | 126.7571 | #N/A | 8.0802 | -0.51008
0.1 | 10.1 | -0.25394 | -9.3287 | 9.3321 | 11.9127 | -23.5606 | 26.401 | 127.9496 | 252.356 | 282.9393 | -1.1027 | -63.178 | 23 | 0 | 0 | 1.563 | 15.333 | 0 | 1.1945 | 0.90602 |  |  |  | #N/A | #N/A | #N/A | 8.1323 | -0.54421
0.1 | 10.2 | -0.26156 | -9.2927 | 9.2964 | 11.8865 | -24.4898 | 27.2221 | 129.1396 | 249.9534 | 281.3428 | -1.1189 | -64.1097 | 23 | 0 | 0 | 1.563 | 15.333 | 0 | 1.1948 | 0.96348 |  |  |  | #N/A | #N/A | #N/A | 8.1749 | -0.57967
0.1 | 10.3 | -0.26916 | -9.2554 | 9.2594 | 11.8596 | -25.4154 | 28.0462 | 130.3269 | 247.4582 | 279.6795 | -1.1342 | -64.9848 | 23 | 0 | 0 | 1.563 | 15.333 | 0 | 1.1951 | 1.023 |  |  |  | #N/A | #N/A | #N/A | 8.209 | -0.61643
0.1 | 10.4 | -0.27675 | -9.2169 | 9.2211 | 11.8319 | -26.3371 | 28.8727 | 131.5115 | 244.8706 | 277.9512 | -1.1486 | -65.808 | 23 | 0 | 0 | 1.563 | 15.333 | 0 | 1.1954 | 1.0844 |  |  |  | #N/A | #N/A | #N/A | 8.2353 | -0.65448
0.1 | 10.5 | -0.28432 | -9.1771 | 9.1815 | 11.8035 | -27.2548 | 29.7009 | 132.6932 | 242.191 | 276.1593 | -1.1621 | -66.5836 | 23 | 0 | 0 | 1.563 | 15.333 | 0 | 1.1957 | 1.1478 |  |  |  | #N/A | #N/A | #N/A | 8.2547 | -0.69381
0.1 | 10.6 | -0.29185 | -9.1361 | 9.1408 | 11.7743 | -28.1684 | 30.5302 | 133.8721 | 239.4198 | 274.3056 | -1.1749 | -67.3152 | 23 | 0 | 0 | 1.563 | 15.333 | 0 | 1.196 | 1.2132 |  |  |  | #N/A | #N/A | #N/A | 8.2677 | -0.73438
0.1 | 10.7 | -0.29934 | -9.0939 | 9.0988 | 11.7444 | -29.0778 | 31.36 | 135.0481 | 236.5575 | 272.392 | -1.1869 | -68.0065 | 23 | 0 | 0 | 1.563 | 15.333 | 0 | 1.1964 | 1.2804 |  |  |  | #N/A | #N/A | #N/A | 8.2749 | -0.77617
0.1 | 10.8 | -0.30678 | -9.0504 | 9.0556 | 11.7137 | -29.9828 | 32.1898 | 136.221 | 233.6045 | 270.4204 | -1.1984 | -68.6604 | 23 | 0 | 0 | 1.563 | 15.333 | 0 | 1.1967 | 1.3494 |  |  |  | #N/A | #N/A | #N/A | 8.2769 | -0.81917
0.1 | 10.9 | -0.31417 | -9.0058 | 9.0113 | 11.6823 | -30.8834 | 33.0191 | 137.3908 | 230.5612 | 268.3927 | -1.2092 | -69.2799 | 23 | 0 | 0 | 1.563 | 15.333 | 0 | 1.1971 | 1.4203 |  |  |  | #N/A | #N/A | #N/A | 8.2741 | -0.86335
0.1 | 11 | -0.3215 | -8.9601 | 8.9659 | 11.6501 | -31.7794 | 33.8476 | 138.5574 | 227.428 | 266.3112 | -1.2194 | -69.8674 | 23 | 0 | 0 | 1.563 | 15.333 | 0 | 1.1975 | 1.4929 |  |  |  | 11 | 138.5574 | #N/A | 8.2668 | -0.90869
0.1 | 11.1 | -0.32876 | -8.9132 | 8.9193 | 11.6172 | -32.6707 | 34.6747 | 139.7207 | 224.2055 | 264.178 | -1.2292 | -70.4253 | 23 | 0 | 0 | 1.563 | 15.333 | 0 | 1.1978 | 1.5673 |  |  |  | #N/A | #N/A | #N/A | 8.2554 | -0.95516
0.1 | 11.2 | -0.33595 | -8.8652 | 8.8716 | 11.5836 | -33.5573 | 35.5003 | 140.8808 | 220.8941 | 261.9954 | -1.2384 | -70.9558 | 23 | 0 | 0 | 1.563 | 15.333 | 0 | 1.1982 | 1.6433 |  |  |  | #N/A | #N/A | #N/A | 8.2403 | -1.0027
0.1 | 11.3 | -0.34307 | -8.8161 | 8.8228 | 11.5493 | -34.4389 | 36.3239 | 142.0374 | 217.4943 | 259.766 | -1.2472 | -71.4607 | 23 | 0 | 0 | 1.563 | 15.333 | 0 | 1.1986 | 1.7211 |  |  |  | #N/A | #N/A | #N/A | 8.2217 | -1.0514
0.1 | 11.4 | -0.35011 | -8.766 | 8.773 | 11.5143 | -35.3155 | 37.1452 | 143.1906 | 214.0066 | 257.4925 | -1.2556 | -71.9419 | 23 | 0 | 0 | 1.563 | 15.333 | 0 | 1.1991 | 1.8004 |  |  |  | #N/A | #N/A | #N/A | 8.1998 | -1.1011
0.1 | 11.5 | -0.35706 | -8.7149 | 8.7222 | 11.4786 | -36.187 | 37.9639 | 144.3403 | 210.4315 | 255.1774 | -1.2636 | -72.4008 | 23 | 0 | 0 | 1.563 | 15.333 | 0 | 1.1995 | 1.8813 |  |  |  | #N/A | #N/A | #N/A | 8.1749 | -1.1519
0.1 | 11.6 | -0.36393 | -8.6627 | 8.6703 | 11.4422 | -37.0532 | 38.7797 | 145.4863 | 206.7694 | 252.8238 | -1.2713 | -72.839 | 23 | 0 | 0 | 1.563 | 15.333 | 0 | 1.1999 | 1.9637 |  |  |  | #N/A | #N/A | #N/A | 8.1472 | -1.2036
0.1 | 11.7 | -0.37071 | -8.6095 | 8.6175 | 11.4052 | -37.9142 | 39.5925 | 146.6287 | 203.0211 | 250.4347 | -1.2786 | -73.2579 | 23 | 0 | 0 | 1.563 | 15.333 | 0 | 1.2004 | 2.0477 |  |  |  | #N/A | #N/A | #N/A | 8.1169 | -1.2564
0.1 | 11.8 | -0.37739 | -8.5554 | 8.5638 | 11.3674 | -38.7697 | 40.4019 | 147.7673 | 199.1869 | 248.0133 | -1.2856 | -73.6587 | 23 | 0 | 0 | 1.563 | 15.333 | 0 | 1.2008 | 2.1331 |  |  |  | #N/A | #N/A | #N/A | 8.0841 | -1.3101
0.1 | 11.9 | -0.38398 | -8.5004 | 8.5091 | 11.329 | -39.6198 | 41.2077 | 148.9021 | 195.2674 | 245.563 | -1.2923 | -74.0425 | 23 | 0 | 0 | 1.563 | 15.333 | 0 | 1.2013 | 2.2199 |  |  |  | #N/A | #N/A | #N/A | 8.049 | -1.3647
0.1 | 12 | -0.39047 | -8.4445 | 8.4535 | 11.29 | -40.4642 | 42.0097 | 150.0331 | 191.2632 | 243.0875 | -1.2987 | -74.4103 | 23 | 0 | 0 | 1.563 | 15.333 | 0 | 1.2018 | 2.3081 |  |  |  | 12 | 150.0331 | #N/A | 8.0117 | -1.4203
0.1 | 12.1 | -0.39686 | -8.3876 | 8.397 | 11.2503 | -41.303 | 42.8078 | 151.1601 | 187.1748 | 240.5905 | -1.3049 | -74.7632 | 23 | 0 | 0 | 1.563 | 15.333 | 0 | 1.2023 | 2.3976 |  |  |  | #N/A | #N/A | #N/A | 7.9724 | -1.4767
0.1 | 12.2 | -0.40314 | -8.33 | 8.3397 | 11.21 | -42.136 | 43.6016 | 152.2831 | 183.0029 | 238.076 | -1.3108 | -75.102 | 23 | 0 | 0 | 1.563 | 15.333 | 0 | 1.2028 | 2.4884 |  |  |  | #N/A | #N/A | #N/A | 7.9312 | -1.534
0.1 | 12.3 | -0.40931 | -8.2715 | 8.2816 | 11.169 | -42.9631 | 44.3912 | 153.4021 | 178.7479 | 235.5483 | -1.3165 | -75.4275 | 23 | 0 | 0 | 1.563 | 15.333 | 0 | 1.2033 | 2.5804 |  |  |  | #N/A | #N/A | #N/A | 7.8882 | -1.592
0.1 | 12.4 | -0.41538 | -8.2122 | 8.2227 | 11.1275 | -43.7843 | 45.1762 | 154.5169 | 174.4106 | 233.0118 | -1.3219 | -75.7405 | 23 | 0 | 0 | 1.563 | 15.333 | 0 | 1.2038 | 2.6736 |  |  |  | #N/A | #N/A | #N/A | 7.8435 | -1.6509
0.1 | 12.5 | -0.42134 | -8.1521 | 8.163 | 11.0854 | -44.5996 | 45.9566 | 155.6275 | 169.9914 | 230.4712 | -1.3272 | -76.0418 | 23 | 0 | 0 | 1.563 | 15.333 | 0 | 1.2044 | 2.768 |  |  |  | #N/A | #N/A | #N/A | 7.7972 | -1.7106
0.1 | 12.6 | -0.42718 | -8.0913 | 8.1026 | 11.0427 | -45.4087 | 46.7321 | 156.7339 | 165.491 | 227.9315 | -1.3322 | -76.3319 | 23 | 0 | 0 | 1.563 | 15.333 | 0 | 1.2049 | 2.8635 |  |  |  | #N/A | #N/A | #N/A | 7.7494 | -1.771
0.1 | 12.7 | -0.43291 | -8.0298 | 8.0415 | 10.9994 | -46.2117 | 47.5027 | 157.836 | 160.9099 | 225.3979 | -1.3371 | -76.6115 | 23 | 0 | 0 | 1.563 | 15.333 | 0 | 1.2054 | 2.9601 |  |  |  | #N/A | #N/A | #N/A | 7.7001 | -1.8321
0.1 | 12.8 | -0.43853 | -7.9676 | 7.9797 | 10.9555 | -47.0084 | 48.2682 | 158.9338 | 156.2489 | 222.8759 | -1.3418 | -76.8811 | 23 | 0 | 0 | 1.563 | 15.333 | 0 | 1.206 | 3.0577 |  |  |  | #N/A | #N/A | #N/A | 7.6495 | -1.8938
0.1 | 12.9 | -0.44402 | -7.9048 | 7.9172 | 10.9111 | -47.7989 | 49.0284 | 160.0271 | 151.5086 | 220.3713 | -1.3464 | -77.1414 | 23 | 0 | 0 | 1.563 | 15.333 | 0 | 1.2066 | 3.1563 |  |  |  | #N/A | #N/A | #N/A | 7.5977 | -1.9563
0.1 | 13 | -0.4494 | -7.8413 | 7.8541 | 10.8662 | -48.583 | 49.7834 | 161.116 | 146.6895 | 217.8902 | -1.3508 | -77.3926 | 23 | 0 | 0 | 1.563 | 15.333 | 0 | 1.2072 | 3.2558 |  |  |  | 13 | 161.116 | #N/A | 7.5446 | -2.0194
0.1 | 13.1 | -0.45466 | -7.7772 | 7.7905 | 10.8207 | -49.3608 | 50.5329 | 162.2003 | 141.7923 | 215.4391 | -1.355 | -77.6354 | 23 | 0 | 0 | 1.563 | 15.333 | 0 | 1.2078 | 3.3562 |  |  |  | #N/A | #N/A | #N/A | 7.4904 | -2.083
0.1 | 13.2 | -0.4598 | -7.7125 | 7.7262 | 10.7747 | -50.132 | 51.2768 | 163.2801 | 136.8177 | 213.0245 | -1.3591 | -77.8701 | 23 | 0 | 0 | 1.563 | 15.333 | 0 | 1.2084 | 3.4575 |  |  |  | #N/A | #N/A | #N/A | 7.4352 | -2.1473
0.1 | 13.3 | -0.46482 | -7.6473 | 7.6614 | 10.7282 | -50.8967 | 52.0151 | 164.3552 | 131.7662 | 210.6537 | -1.3631 | -78.0972 | 23 | 0 | 0 | 1.563 | 15.333 | 0 | 1.209 | 3.5595 |  |  |  | #N/A | #N/A | #N/A | 7.3789 | -2.2121
0.1 | 13.4 | -0.46971 | -7.5816 | 7.5961 | 10.6813 | -51.6549 | 52.7477 | 165.4257 | 126.6386 | 208.3339 | -1.3669 | -78.317 | 23 | 0 | 0 | 1.563 | 15.333 | 0 | 1.2096 | 3.6624 |  |  |  | #N/A | #N/A | #N/A | 7.3217 | -2.2774
0.1 | 13.5 | -0.47449 | -7.5154 | 7.5303 | 10.6338 | -52.4064 | 53.4744 | 166.4915 | 121.4356 | 206.0728 | -1.3706 | -78.5298 | 23 | 0 | 0 | 1.563 | 15.333 | 0 | 1.2102 | 3.766 |  |  |  | #N/A | #N/A | #N/A | 7.2636 | -2.3432
0.1 | 13.6 | -0.47914 | -7.4487 | 7.4641 | 10.5859 | -53.1513 | 54.1952 | 167.5524 | 116.1577 | 203.8785 | -1.3742 | -78.736 | 23 | 0 | 0 | 1.563 | 15.333 | 0 | 1.2109 | 3.8702 |  |  |  | #N/A | #N/A | #N/A | 7.2046 | -2.4094
0.1 | 13.7 | -0.48366 | -7.3816 | 7.3974 | 10.5375 | -53.8895 | 54.91 | 168.6086 | 110.8056 | 201.7592 | -1.3777 | -78.936 | 23 | 0 | 0 | 1.563 | 15.333 | 0 | 1.2115 | 3.9751 |  |  |  | #N/A | #N/A | #N/A | 7.1449 | -2.4761
0.1 | 13.8 | -0.48806 | -7.314 | 7.3303 | 10.4887 | -54.6209 | 55.6188 | 169.6599 | 105.3801 | 199.7235 | -1.3811 | -79.1299 | 23 | 0 | 0 | 1.563 | 15.333 | 0 | 1.2122 | 4.0806 |  |  |  | #N/A | #N/A | #N/A | 7.0844 | -2.5433
0.1 | 13.9 | -0.49234 | -7.2461 | 7.2628 | 10.4395 | -55.3455 | 56.3214 | 170.7063 | 99.8818 | 197.7803 | -1.3844 | -79.3181 | 23 | 0 | 0 | 1.563 | 15.333 | 0 | 1.2128 | 4.1866 |  |  |  | #N/A | #N/A | #N/A | 7.0232 | -2.6107
0.1 | 14 | -0.49649 | -7.1778 | 7.195 | 10.3899 | -56.0633 | 57.0179 | 171.7478 | 94.3114 | 195.9386 | -1.3876 | -79.5008 | 23 | 0 | 0 | 1.563 | 15.333 | 0 | 1.2135 | 4.2932 |  |  |  | 14 | 171.7478 | #N/A | 6.9614 | -2.6786
0.1 | 14.1 | -0.50052 | -7.1092 | 7.1268 | 10.3398 | -56.7742 | 57.708 | 172.7843 | 88.6695 | 194.2079 | -1.3906 | -79.6783 | 23 | 0 | 0 | 1.563 | 15.333 | 0 | 1.2142 | 4.4003 |  |  |  | #N/A | #N/A | #N/A | 6.899 | -2.7468
0.1 | 14.2 | -0.50442 | -7.0403 | 7.0583 | 10.2894 | -57.4782 | 58.3919 | 173.8158 | 82.9569 | 192.5974 | -1.3937 | -79.8508 | 23 | 0 | 0 | 1.563 | 15.333 | 0 | 1.2149 | 4.5077 |  |  |  | #N/A | #N/A | #N/A | 6.836 | -2.8153
0.1 | 14.3 | -0.5082 | -6.9711 | 6.9896 | 10.2385 | -58.1753 | 59.0694 | 174.8421 | 77.1742 | 191.1168 | -1.3966 | -80.0185 | 23 | 0 | 0 | 1.563 | 15.333 | 0 | 1.2156 | 4.6156 |  |  |  | #N/A | #N/A | #N/A | 6.7725 | -2.884
0.1 | 14.4 | -0.51185 | -6.9016 | 6.9206 | 10.1874 | -58.8655 | 59.7405 | 175.8634 | 71.3222 | 189.7757 | -1.3994 | -80.1816 | 23 | 0 | 0 | 1.563 | 15.333 | 0 | 1.2163 | 4.7239 |  |  |  | #N/A | #N/A | #N/A | 6.7085 | -2.9531
0.1 | 14.5 | -0.51538 | -6.832 | 6.8514 | 10.1358 | -59.5487 | 60.4051 | 176.8796 | 65.4015 | 188.5835 | -1.4022 | -80.3402 | 23 | 0 | 0 | 1.563 | 15.333 | 0 | 1.217 | 4.8324 |  |  |  | #N/A | #N/A | #N/A | 6.644 | -3.0223
0.1 | 14.6 | -0.51879 | -6.7621 | 6.782 | 10.0839 | -60.2249 | 61.0633 | 177.8906 | 59.4128 | 187.5498 | -1.4049 | -80.4947 | 23 | 0 | 0 | 1.563 | 15.333 | 0 | 1.2177 | 4.9412 |  |  |  | #N/A | #N/A | #N/A | 6.5792 | -3.0918
0.1 | 14.7 | -0.52207 | -6.692 | 6.7124 | 10.0317 | -60.8941 | 61.7149 | 178.8964 | 53.3568 | 186.6839 | -1.4075 | -80.6451 | 23 | 0 | 0 | 1.563 | 15.333 | 0 | 1.2185 | 5.0503 |  |  |  | #N/A | #N/A | #N/A | 6.5139 | -3.1614
0.1 | 14.8 | -0.52523 | -6.6218 | 6.6426 | 9.9792 | -61.5563 | 62.3599 | 179.8969 | 47.2343 | 185.9946 | -1.4101 | -80.7916 | 23 | 0 | 0 | 1.563 | 15.333 | 0 | 1.2192 | 5.1596 |  |  |  | #N/A | #N/A | #N/A | 6.4484 | -3.2312
0.1 | 14.9 | -0.52826 | -6.5515 | 6.5727 | 9.9264 | -62.2114 | 62.9983 | 180.8922 | 41.0459 | 185.4906 | -1.4126 | -80.9344 | 23 | 0 | 0 | 1.563 | 15.333 | 0 | 1.22 | 5.2691 |  |  |  | #N/A | #N/A | #N/A | 6.3825 | -3.3011
0.1 | 15 | -0.53117 | -6.481 | 6.5027 | 9.8733 | -62.8595 | 63.6302 | 181.8822 | 34.7924 | 185.18 | -1.415 | -81.0736 | 23 | 0 | 0 | 1.563 | 15.333 | 0 | 1.2207 | 5.3786 |  |  |  | 15 | 181.8822 | #N/A | 6.3163 | -3.3711
0.1 | 15.1 | -0.53396 | -6.4105 | 6.4327 | 9.8199 | -63.5006 | 64.2553 | 182.8668 | 28.4744 | 185.0704 | -1.4174 | -81.2093 | 23 | 0 | 0 | 1.563 | 15.333 | 0 | 1.2215 | 5.4883 |  |  |  | #N/A | #N/A | #N/A | 6.25 | -3.4412
0.1 | 15.2 | -0.53663 | -6.3399 | 6.3625 | 9.7662 | -64.1345 | 64.8739 | 183.8461 | 22.0926 | 185.1688 | -1.4197 | -81.3417 | 23 | 0 | 0 | 1.563 | 15.333 | 0 | 1.2223 | 5.598 |  |  |  | #N/A | #N/A | #N/A | 6.1834 | -3.5114
0.1 | 15.3 | -0.53918 | -6.2692 | 6.2924 | 9.7123 | -64.7615 | 65.4857 | 184.8201 | 15.6478 | 185.4813 | -1.4219 | -81.4709 | 23 | 0 | 0 | 1.563 | 15.333 | 0 | 1.2231 | 5.7078 |  |  |  | #N/A | #N/A | #N/A | 6.1166 | -3.5816
0.1 | 15.4 | -0.54161 | -6.1986 | 6.2222 | 9.6581 | -65.3813 | 66.0908 | 185.7886 | 9.1407 | 186.0133 | -1.4241 | -81.597 | 23 | 0 | 0 | 1.563 | 15.333 | 0 | 1.2239 | 5.8176 |  |  |  | #N/A | #N/A | #N/A | 6.0497 | -3.6518
0.1 | 15.5 | -0.54392 | -6.1279 | 6.152 | 9.6037 | -65.9941 | 66.6892 | 186.7517 | 2.5719 | 186.7694 | -1.4263 | -81.7202 | 23 | 0 | 0 | 1.563 | 15.333 | 0 | 1.2247 | 5.9273 |  |  |  | #N/A | #N/A | #N/A | 5.9826 | -3.7221
0.1 | 15.6 | -0.54611 | -6.0573 | 6.0818 | 9.5491 | -66.5998 | 67.2809 | 187.7093 | -4.0578 | 187.7532 | -1.4284 | -81.8405 | 23 | 0 | 0 | 1.563 | 15.333 | 0 | 1.2255 | 6.0369 | Impact balistique |  |  | #N/A | #N/A | #N/A | 5.9155 | -3.7923
0.0001 | 15.6001 | -0.54819 | -5.9867 | 6.0117 | 9.5491 | -66.6004 | 67.2815 | 187.7093 | -4.0644 | 187.7533 | -1.4284 | -81.8406 | 23 | 0 | 0 | 1.563 | 15.333 | 0 | 1.2255 | 6.0371 |  |  |  | #N/A | #N/A | #N/A | 5.8483 | -3.8624
0.0001 | 15.6002 | -0.54819 | -5.9866 | 6.0117 | 9.549 | -66.601 | 67.2821 | 187.7093 | -4.0711 | 187.7535 | -1.4284 | -81.8407 | 23 | 0 | 0 | 1.563 | 15.333 | 0 | 1.2255 | 6.0372 |  |  |  | #N/A | #N/A | #N/A | 5.8482 | -3.8625
0.0001 | 15.6003 | -0.54819 | -5.9866 | 6.0116 | 9.549 | -66.6016 | 67.2827 | 187.7093 | -4.0778 | 187.7536 | -1.4284 | -81.8409 | 23 | 0 | 0 | 1.563 | 15.333 | 0 | 1.2255 | 6.0373 |  |  |  | #N/A | #N/A | #N/A | 5.8482 | -3.8625
0.0001 | 15.6004 | -0.54819 | -5.9865 | 6.0115 | 9.5489 | -66.6022 | 67.2833 | 187.7093 | -4.0844 | 187.7537 | -1.4284 | -81.841 | 23 | 0 | 0 | 1.563 | 15.333 | 0 | 1.2255 | 6.0374 |  |  |  | #N/A | #N/A | #N/A | 5.8481 | -3.8626
0.0001 | 15.6005 | -0.5482 | -5.9864 | 6.0115 | 9.5488 | -66.6028 | 67.2839 | 187.7093 | -4.0911 | 187.7539 | -1.4284 | -81.8411 | 23 | 0 | 0 | 1.563 | 15.333 | 0 | 1.2255 | 6.0375 |  |  |  | #N/A | #N/A | #N/A | 5.848 | -3.8627
0.0001 | 15.6006 | -0.5482 | -5.9863 | 6.0114 | 9.5488 | -66.6034 | 67.2844 | 187.7093 | -4.0977 | 187.754 | -1.4284 | -81.8412 | 23 | 0 | 0 | 1.563 | 15.333 | 0 | 1.2255 | 6.0376 |  |  |  | #N/A | #N/A | #N/A | 5.848 | -3.8628
0.0001 | 15.6007 | -0.5482 | -5.9863 | 6.0113 | 9.5487 | -66.604 | 67.285 | 187.7093 | -4.1044 | 187.7542 | -1.4284 | -81.8413 | 23 | 0 | 0 | 1.563 | 15.333 | 0 | 1.2255 | 6.0377 |  |  |  | #N/A | #N/A | #N/A | 5.8479 | -3.8628
0.0001 | 15.6008 | -0.5482 | -5.9862 | 6.0113 | 9.5487 | -66.6046 | 67.2856 | 187.7093 | -4.1111 | 187.7543 | -1.4284 | -81.8415 | 23 | 0 | 0 | 1.563 | 15.333 | 0 | 1.2255 | 6.0378 |  |  |  | #N/A | #N/A | #N/A | 5.8478 | -3.8629
0.0001 | 15.6009 | -0.5482 | -5.9861 | 6.0112 | 9.5486 | -66.6052 | 67.2862 | 187.7093 | -4.1177 | 187.7545 | -1.4284 | -81.8416 | 23 | 0 | 0 | 1.563 | 15.333 | 0 | 1.2255 | 6.0379 |  |  |  | #N/A | #N/A | #N/A | 5.8478 | -3.863
0.0001 | 15.601 | -0.54821 | -5.9861 | 6.0111 | 9.5486 | -66.6058 | 67.2868 | 187.7093 | -4.1244 | 187.7546 | -1.4284 | -81.8417 | 23 | 0 | 0 | 1.563 | 15.333 | 0 | 1.2255 | 6.038 |  |  |  | #N/A | #N/A | #N/A | 5.8477 | -3.863
0.0001 | 15.6011 | -0.54821 | -5.986 | 6.011 | 9.5485 | -66.6064 | 67.2874 | 187.7093 | -4.131 | 187.7548 | -1.4284 | -81.8418 | 23 | 0 | 0 | 1.563 | 15.333 | 0 | 1.2255 | 6.0381 |  |  |  | #N/A | #N/A | #N/A | 5.8476 | -3.8631
0.0001 | 15.6012 | -0.54821 | -5.9859 | 6.011 | 9.5485 | -66.607 | 67.2879 | 187.7093 | -4.1377 | 187.7549 | -1.4284 | -81.8419 | 23 | 0 | 0 | 1.563 | 15.333 | 0 | 1.2255 | 6.0382 |  |  |  | #N/A | #N/A | #N/A | 5.8476 | -3.8632
0.0001 | 15.6013 | -0.54821 | -5.9859 | 6.0109 | 9.5484 | -66.6076 | 67.2885 | 187.7093 | -4.1444 | 187.7551 | -1.4284 | -81.8421 | 23 | 0 | 0 | 1.563 | 15.333 | 0 | 1.2255 | 6.0384 |  |  |  | #N/A | #N/A | #N/A | 5.8475 | -3.8632
0.0001 | 15.6014 | -0.54821 | -5.9858 | 6.0108 | 9.5484 | -66.6082 | 67.2891 | 187.7093 | -4.151 | 187.7552 | -1.4284 | -81.8422 | 23 | 0 | 0 | 1.563 | 15.333 | 0 | 1.2255 | 6.0385 |  |  |  | #N/A | #N/A | #N/A | 5.8474 | -3.8633
0.0001 | 15.6015 | -0.54822 | -5.9857 | 6.0108 | 9.5483 | -66.6088 | 67.2897 | 187.7093 | -4.1577 | 187.7554 | -1.4284 | -81.8423 | 23 | 0 | 0 | 1.563 | 15.333 | 0 | 1.2255 | 6.0386 |  |  |  | #N/A | #N/A | #N/A | 5.8473 | -3.8634
0.0001 | 15.6016 | -0.54822 | -5.9856 | 6.0107 | 9.5482 | -66.6094 | 67.2903 | 187.7093 | -4.1643 | 187.7555 | -1.4284 | -81.8424 | 23 | 0 | 0 | 1.563 | 15.333 | 0 | 1.2255 | 6.0387 |  |  |  | #N/A | #N/A | #N/A | 5.8473 | -3.8635
0.0001 | 15.6017 | -0.54822 | -5.9856 | 6.0106 | 9.5482 | -66.61 | 67.2909 | 187.7093 | -4.171 | 187.7556 | -1.4284 | -81.8425 | 23 | 0 | 0 | 1.563 | 15.333 | 0 | 1.2255 | 6.0388 |  |  |  | #N/A | #N/A | #N/A | 5.8472 | -3.8635
0.0001 | 15.6018 | -0.54822 | -5.9855 | 6.0106 | 9.5481 | -66.6106 | 67.2915 | 187.7093 | -4.1777 | 187.7558 | -1.4284 | -81.8426 | 23 | 0 | 0 | 1.563 | 15.333 | 0 | 1.2255 | 6.0389 |  |  |  | #N/A | #N/A | #N/A | 5.8471 | -3.8636
0.0001 | 15.6019 | -0.54822 | -5.9854 | 6.0105 | 9.5481 | -66.6112 | 67.292 | 187.7093 | -4.1843 | 187.7559 | -1.4284 | -81.8428 | 23 | 0 | 0 | 1.563 | 15.333 | 0 | 1.2255 | 6.039 |  |  |  | #N/A | #N/A | #N/A | 5.8471 | -3.8637
0.0001 | 15.602 | -0.54823 | -5.9854 | 6.0104 | 9.548 | -66.6118 | 67.2926 | 187.7093 | -4.191 | 187.7561 | -1.4284 | -81.8429 | 23 | 0 | 0 | 1.563 | 15.333 | 0 | 1.2255 | 6.0391 |  |  |  | #N/A | #N/A | #N/A | 5.847 | -3.8637
0.0001 | 15.6021 | -0.54823 | -5.9853 | 6.0103 | 9.548 | -66.6124 | 67.2932 | 187.7093 | -4.1976 | 187.7562 | -1.4284 | -81.843 | 23 | 0 | 0 | 1.563 | 15.333 | 0 | 1.2255 | 6.0392 |  |  |  | #N/A | #N/A | #N/A | 5.8469 | -3.8638
0.0001 | 15.6022 | -0.54823 | -5.9852 | 6.0103 | 9.5479 | -66.613 | 67.2938 | 187.7093 | -4.2043 | 187.7564 | -1.4284 | -81.8431 | 23 | 0 | 0 | 1.563 | 15.333 | 0 | 1.2255 | 6.0393 |  |  |  | #N/A | #N/A | #N/A | 5.8469 | -3.8639
0.0001 | 15.6023 | -0.54823 | -5.9852 | 6.0102 | 9.5479 | -66.6136 | 67.2944 | 187.7093 | -4.211 | 187.7565 | -1.4284 | -81.8432 | 23 | 0 | 0 | 1.563 | 15.333 | 0 | 1.2255 | 6.0394 |  |  |  | #N/A | #N/A | #N/A | 5.8468 | -3.8639
0.0001 | 15.6024 | -0.54823 | -5.9851 | 6.0101 | 9.5478 | -66.6142 | 67.295 | 187.7093 | -4.2176 | 187.7567 | -1.4284 | -81.8434 | 23 | 0 | 0 | 1.563 | 15.333 | 0 | 1.2255 | 6.0396 |  |  |  | #N/A | #N/A | #N/A | 5.8467 | -3.864
0.0001 | 15.6025 | -0.54824 | -5.985 | 6.0101 | 9.5477 | -66.6148 | 67.2955 | 187.7093 | -4.2243 | 187.7568 | -1.4284 | -81.8435 | 23 | 0 | 0 | 1.563 | 15.333 | 0 | 1.2255 | 6.0397 |  |  |  | #N/A | #N/A | #N/A | 5.8467 | -3.8641
0.0001 | 15.6026 | -0.54824 | -5.9849 | 6.01 | 9.5477 | -66.6154 | 67.2961 | 187.7093 | -4.231 | 187.757 | -1.4284 | -81.8436 | 23 | 0 | 0 | 1.563 | 15.333 | 0 | 1.2255 | 6.0398 |  |  |  | #N/A | #N/A | #N/A | 5.8466 | -3.8641
0.0001 | 15.6027 | -0.54824 | -5.9849 | 6.0099 | 9.5476 | -66.616 | 67.2967 | 187.7093 | -4.2376 | 187.7571 | -1.4284 | -81.8437 | 23 | 0 | 0 | 1.563 | 15.333 | 0 | 1.2255 | 6.0399 |  |  |  | #N/A | #N/A | #N/A | 5.8465 | -3.8642
0.0001 | 15.6028 | -0.54824 | -5.9848 | 6.0099 | 9.5476 | -66.6166 | 67.2973 | 187.7093 | -4.2443 | 187.7573 | -1.4284 | -81.8438 | 23 | 0 | 0 | 1.563 | 15.333 | 0 | 1.2255 | 6.04 |  |  |  | #N/A | #N/A | #N/A | 5.8465 | -3.8643
0.0001 | 15.6029 | -0.54824 | -5.9847 | 6.0098 | 9.5475 | -66.6172 | 67.2979 | 187.7093 | -4.2509 | 187.7574 | -1.4284 | -81.8439 | 23 | 0 | 0 | 1.563 | 15.333 | 0 | 1.2255 | 6.0401 |  |  |  | #N/A | #N/A | #N/A | 5.8464 | -3.8644
0.0001 | 15.603 | -0.54825 | -5.9847 | 6.0097 | 9.5475 | -66.6178 | 67.2985 | 187.7093 | -4.2576 | 187.7576 | -1.4284 | -81.8441 | 23 | 0 | 0 | 1.563 | 15.333 | 0 | 1.2255 | 6.0402 |  |  |  | #N/A | #N/A | #N/A | 5.8463 | -3.8644
0.0001 | 15.6031 | -0.54825 | -5.9846 | 6.0096 | 9.5474 | -66.6184 | 67.2991 | 187.7093 | -4.2643 | 187.7577 | -1.4285 | -81.8442 | 23 | 0 | 0 | 1.563 | 15.333 | 0 | 1.2255 | 6.0403 |  |  |  | #N/A | #N/A | #N/A | 5.8463 | -3.8645
0.0001 | 15.6032 | -0.54825 | -5.9845 | 6.0096 | 9.5474 | -66.619 | 67.2996 | 187.7093 | -4.2709 | 187.7579 | -1.4285 | -81.8443 | 23 | 0 | 0 | 1.563 | 15.333 | 0 | 1.2255 | 6.0404 |  |  |  | #N/A | #N/A | #N/A | 5.8462 | -3.8646
0.0001 | 15.6033 | -0.54825 | -5.9844 | 6.0095 | 9.5473 | -66.6196 | 67.3002 | 187.7093 | -4.2776 | 187.758 | -1.4285 | -81.8444 | 23 | 0 | 0 | 1.563 | 15.333 | 0 | 1.2255 | 6.0405 |  |  |  | #N/A | #N/A | #N/A | 5.8461 | -3.8646
0.0001 | 15.6034 | -0.54825 | -5.9844 | 6.0094 | 9.5473 | -66.6202 | 67.3008 | 187.7093 | -4.2842 | 187.7582 | -1.4285 | -81.8445 | 23 | 0 | 0 | 1.563 | 15.333 | 0 | 1.2255 | 6.0406 |  |  |  | #N/A | #N/A | #N/A | 5.8461 | -3.8647
0.0001 | 15.6035 | -0.54826 | -5.9843 | 6.0094 | 9.5472 | -66.6208 | 67.3014 | 187.7093 | -4.2909 | 187.7584 | -1.4285 | -81.8447 | 23 | 0 | 0 | 1.563 | 15.333 | 0 | 1.2255 | 6.0408 |  |  |  | #N/A | #N/A | #N/A | 5.846 | -3.8648
0.0001 | 15.6036 | -0.54826 | -5.9842 | 6.0093 | 9.5471 | -66.6214 | 67.302 | 187.7093 | -4.2976 | 187.7585 | -1.4285 | -81.8448 | 23 | 0 | 0 | 1.563 | 15.333 | 0 | 1.2255 | 6.0409 |  |  |  | #N/A | #N/A | #N/A | 5.8459 | -3.8648
0.0001 | 15.6037 | -0.54826 | -5.9842 | 6.0092 | 9.5471 | -66.622 | 67.3026 | 187.7093 | -4.3042 | 187.7587 | -1.4285 | -81.8449 | 23 | 0 | 0 | 1.563 | 15.333 | 0 | 1.2255 | 6.041 |  |  |  | #N/A | #N/A | #N/A | 5.8459 | -3.8649
0.0001 | 15.6038 | -0.54826 | -5.9841 | 6.0092 | 9.547 | -66.6226 | 67.3031 | 187.7093 | -4.3109 | 187.7588 | -1.4285 | -81.845 | 23 | 0 | 0 | 1.563 | 15.333 | 0 | 1.2255 | 6.0411 |  |  |  | #N/A | #N/A | #N/A | 5.8458 | -3.865
0.0001 | 15.6039 | -0.54826 | -5.984 | 6.0091 | 9.547 | -66.6232 | 67.3037 | 187.7093 | -4.3176 | 187.759 | -1.4285 | -81.8451 | 23 | 0 | 0 | 1.563 | 15.333 | 0 | 1.2255 | 6.0412 |  |  |  | #N/A | #N/A | #N/A | 5.8457 | -3.8651
0.0001 | 15.604 | -0.54826 | -5.984 | 6.009 | 9.5469 | -66.6238 | 67.3043 | 187.7093 | -4.3242 | 187.7591 | -1.4285 | -81.8453 | 23 | 0 | 0 | 1.563 | 15.333 | 0 | 1.2255 | 6.0413 |  |  |  | #N/A | #N/A | #N/A | 5.8457 | -3.8651
0.0001 | 15.6041 | -0.54827 | -5.9839 | 6.009 | 9.5469 | -66.6244 | 67.3049 | 187.7093 | -4.3309 | 187.7593 | -1.4285 | -81.8454 | 23 | 0 | 0 | 1.563 | 15.333 | 0 | 1.2255 | 6.0414 |  |  |  | #N/A | #N/A | #N/A | 5.8456 | -3.8652
0.0001 | 15.6042 | -0.54827 | -5.9838 | 6.0089 | 9.5468 | -66.625 | 67.3055 | 187.7093 | -4.3375 | 187.7594 | -1.4285 | -81.8455 | 23 | 0 | 0 | 1.563 | 15.333 | 0 | 1.2255 | 6.0415 |  |  |  | #N/A | #N/A | #N/A | 5.8455 | -3.8653
0.0001 | 15.6043 | -0.54827 | -5.9837 | 6.0088 | 9.5468 | -66.6256 | 67.3061 | 187.7093 | -4.3442 | 187.7596 | -1.4285 | -81.8456 | 23 | 0 | 0 | 1.563 | 15.333 | 0 | 1.2255 | 6.0416 |  |  |  | #N/A | #N/A | #N/A | 5.8455 | -3.8653
0.0001 | 15.6044 | -0.54827 | -5.9837 | 6.0087 | 9.5467 | -66.6262 | 67.3067 | 187.7093 | -4.3509 | 187.7597 | -1.4285 | -81.8457 | 23 | 0 | 0 | 1.563 | 15.333 | 0 | 1.2255 | 6.0417 |  |  |  | #N/A | #N/A | #N/A | 5.8454 | -3.8654
0.0001 | 15.6045 | -0.54827 | -5.9836 | 6.0087 | 9.5467 | -66.6268 | 67.3072 | 187.7093 | -4.3575 | 187.7599 | -1.4285 | -81.8458 | 23 | 0 | 0 | 1.563 | 15.333 | 0 | 1.2255 | 6.0418 |  |  |  | #N/A | #N/A | #N/A | 5.8453 | -3.8655
0.0001 | 15.6046 | -0.54828 | -5.9835 | 6.0086 | 9.5466 | -66.6274 | 67.3078 | 187.7093 | -4.3642 | 187.76 | -1.4285 | -81.846 | 23 | 0 | 0 | 1.563 | 15.333 | 0 | 1.2255 | 6.042 |  |  |  | #N/A | #N/A | #N/A | 5.8453 | -3.8655
0.0001 | 15.6047 | -0.54828 | -5.9835 | 6.0085 | 9.5465 | -66.628 | 67.3084 | 187.7093 | -4.3709 | 187.7602 | -1.4285 | -81.8461 | 23 | 0 | 0 | 1.563 | 15.333 | 0 | 1.2255 | 6.0421 |  |  |  | #N/A | #N/A | #N/A | 5.8452 | -3.8656
0.0001 | 15.6048 | -0.54828 | -5.9834 | 6.0085 | 9.5465 | -66.6286 | 67.309 | 187.7093 | -4.3775 | 187.7604 | -1.4285 | -81.8462 | 23 | 0 | 0 | 1.563 | 15.333 | 0 | 1.2255 | 6.0422 |  |  |  | #N/A | #N/A | #N/A | 5.8451 | -3.8657
0.0001 | 15.6049 | -0.54828 | -5.9833 | 6.0084 | 9.5464 | -66.6292 | 67.3096 | 187.7093 | -4.3842 | 187.7605 | -1.4285 | -81.8463 | 23 | 0 | 0 | 1.563 | 15.333 | 0 | 1.2255 | 6.0423 |  |  |  | #N/A | #N/A | #N/A | 5.8451 | -3.8658
0.0001 | 15.605 | -0.54828 | -5.9833 | 6.0083 | 9.5464 | -66.6298 | 67.3102 | 187.7093 | -4.3908 | 187.7607 | -1.4285 | -81.8464 | 23 | 0 | 0 | 1.563 | 15.333 | 0 | 1.2255 | 6.0424 |  |  |  | #N/A | #N/A | #N/A | 5.845 | -3.8658
0.0001 | 15.6051 | -0.54829 | -5.9832 | 6.0083 | 9.5463 | -66.6304 | 67.3107 | 187.7093 | -4.3975 | 187.7608 | -1.4285 | -81.8466 | 23 | 0 | 0 | 1.563 | 15.333 | 0 | 1.2255 | 6.0425 |  |  |  | #N/A | #N/A | #N/A | 5.8449 | -3.8659
0.0001 | 15.6052 | -0.54829 | -5.9831 | 6.0082 | 9.5463 | -66.631 | 67.3113 | 187.7093 | -4.4042 | 187.761 | -1.4285 | -81.8467 | 23 | 0 | 0 | 1.563 | 15.333 | 0 | 1.2255 | 6.0426 |  |  |  | #N/A | #N/A | #N/A | 5.8449 | -3.866
0.0001 | 15.6053 | -0.54829 | -5.983 | 6.0081 | 9.5462 | -66.6315 | 67.3119 | 187.7093 | -4.4108 | 187.7611 | -1.4285 | -81.8468 | 23 | 0 | 0 | 1.563 | 15.333 | 0 | 1.2255 | 6.0427 |  |  |  | #N/A | #N/A | #N/A | 5.8448 | -3.866
0.0001 | 15.6054 | -0.54829 | -5.983 | 6.008 | 9.5462 | -66.6321 | 67.3125 | 187.7093 | -4.4175 | 187.7613 | -1.4285 | -81.8469 | 23 | 0 | 0 | 1.563 | 15.333 | 0 | 1.2255 | 6.0428 |  |  |  | #N/A | #N/A | #N/A | 5.8447 | -3.8661
0.0001 | 15.6055 | -0.54829 | -5.9829 | 6.008 | 9.5461 | -66.6327 | 67.3131 | 187.7093 | -4.4242 | 187.7614 | -1.4285 | -81.847 | 23 | 0 | 0 | 1.563 | 15.333 | 0 | 1.2255 | 6.0429 |  |  |  | #N/A | #N/A | #N/A | 5.8447 | -3.8662
0.0001 | 15.6056 | -0.5483 | -5.9828 | 6.0079 | 9.546 | -66.6333 | 67.3137 | 187.7093 | -4.4308 | 187.7616 | -1.4285 | -81.8471 | 23 | 0 | 0 | 1.563 | 15.333 | 0 | 1.2255 | 6.043 |  |  |  | #N/A | #N/A | #N/A | 5.8446 | -3.8662
0.0001 | 15.6057 | -0.5483 | -5.9828 | 6.0078 | 9.546 | -66.6339 | 67.3143 | 187.7093 | -4.4375 | 187.7618 | -1.4285 | -81.8473 | 23 | 0 | 0 | 1.563 | 15.333 | 0 | 1.2255 | 6.0432 |  |  |  | #N/A | #N/A | #N/A | 5.8445 | -3.8663
0.0001 | 15.6058 | -0.5483 | -5.9827 | 6.0078 | 9.5459 | -66.6345 | 67.3148 | 187.7093 | -4.4442 | 187.7619 | -1.4285 | -81.8474 | 23 | 0 | 0 | 1.563 | 15.333 | 0 | 1.2255 | 6.0433 |  |  |  | #N/A | #N/A | #N/A | 5.8445 | -3.8664
0.0001 | 15.6059 | -0.5483 | -5.9826 | 6.0077 | 9.5459 | -66.6351 | 67.3154 | 187.7093 | -4.4508 | 187.7621 | -1.4285 | -81.8475 | 23 | 0 | 0 | 1.563 | 15.333 | 0 | 1.2255 | 6.0434 |  |  |  | #N/A | #N/A | #N/A | 5.8444 | -3.8664
0.0001 | 15.606 | -0.5483 | -5.9826 | 6.0076 | 9.5458 | -66.6357 | 67.316 | 187.7093 | -4.4575 | 187.7622 | -1.4285 | -81.8476 | 23 | 0 | 0 | 1.563 | 15.333 | 0 | 1.2255 | 6.0435 |  |  |  | #N/A | #N/A | #N/A | 5.8443 | -3.8665
0.0001 | 15.6061 | -0.54831 | -5.9825 | 6.0076 | 9.5458 | -66.6363 | 67.3166 | 187.7093 | -4.4641 | 187.7624 | -1.4285 | -81.8477 | 23 | 0 | 0 | 1.563 | 15.333 | 0 | 1.2255 | 6.0436 |  |  |  | #N/A | #N/A | #N/A | 5.8443 | -3.8666
0.0001 | 15.6062 | -0.54831 | -5.9824 | 6.0075 | 9.5457 | -66.6369 | 67.3172 | 187.7093 | -4.4708 | 187.7625 | -1.4285 | -81.8479 | 23 | 0 | 0 | 1.563 | 15.333 | 0 | 1.2255 | 6.0437 |  |  |  | #N/A | #N/A | #N/A | 5.8442 | -3.8667
0.0001 | 15.6063 | -0.54831 | -5.9823 | 6.0074 | 9.5457 | -66.6375 | 67.3178 | 187.7093 | -4.4775 | 187.7627 | -1.4285 | -81.848 | 23 | 0 | 0 | 1.563 | 15.333 | 0 | 1.2255 | 6.0438 |  |  |  | #N/A | #N/A | #N/A | 5.8441 | -3.8667
0.0001 | 15.6064 | -0.54831 | -5.9823 | 6.0073 | 9.5456 | -66.6381 | 67.3183 | 187.7093 | -4.4841 | 187.7629 | -1.4285 | -81.8481 | 23 | 0 | 0 | 1.563 | 15.333 | 0 | 1.2255 | 6.0439 |  |  |  | #N/A | #N/A | #N/A | 5.8441 | -3.8668
0.0001 | 15.6065 | -0.54831 | -5.9822 | 6.0073 | 9.5456 | -66.6387 | 67.3189 | 187.7093 | -4.4908 | 187.763 | -1.4285 | -81.8482 | 23 | 0 | 0 | 1.563 | 15.333 | 0 | 1.2256 | 6.044 |  |  |  | #N/A | #N/A | #N/A | 5.844 | -3.8669
0.0001 | 15.6066 | -0.54832 | -5.9821 | 6.0072 | 9.5455 | -66.6393 | 67.3195 | 187.7093 | -4.4975 | 187.7632 | -1.4285 | -81.8483 | 23 | 0 | 0 | 1.563 | 15.333 | 0 | 1.2256 | 6.0441 |  |  |  | #N/A | #N/A | #N/A | 5.8439 | -3.8669
0.0001 | 15.6067 | -0.54832 | -5.9821 | 6.0071 | 9.5454 | -66.6399 | 67.3201 | 187.7093 | -4.5041 | 187.7633 | -1.4285 | -81.8484 | 23 | 0 | 0 | 1.563 | 15.333 | 0 | 1.2256 | 6.0442 |  |  |  | #N/A | #N/A | #N/A | 5.8439 | -3.867
0.0001 | 15.6068 | -0.54832 | -5.982 | 6.0071 | 9.5454 | -66.6405 | 67.3207 | 187.7093 | -4.5108 | 187.7635 | -1.4285 | -81.8486 | 23 | 0 | 0 | 1.563 | 15.333 | 0 | 1.2256 | 6.0444 |  |  |  | #N/A | #N/A | #N/A | 5.8438 | -3.8671
0.0001 | 15.6069 | -0.54832 | -5.9819 | 6.007 | 9.5453 | -66.6411 | 67.3213 | 187.7093 | -4.5175 | 187.7637 | -1.4285 | -81.8487 | 23 | 0 | 0 | 1.563 | 15.333 | 0 | 1.2256 | 6.0445 |  |  |  | #N/A | #N/A | #N/A | 5.8437 | -3.8671
0.0001 | 15.607 | -0.54832 | -5.9819 | 6.0069 | 9.5453 | -66.6417 | 67.3218 | 187.7093 | -4.5241 | 187.7638 | -1.4285 | -81.8488 | 23 | 0 | 0 | 1.563 | 15.333 | 0 | 1.2256 | 6.0446 |  |  |  | #N/A | #N/A | #N/A | 5.8437 | -3.8672
0.0001 | 15.6071 | -0.54833 | -5.9818 | 6.0069 | 9.5452 | -66.6423 | 67.3224 | 187.7093 | -4.5308 | 187.764 | -1.4285 | -81.8489 | 23 | 0 | 0 | 1.563 | 15.333 | 0 | 1.2256 | 6.0447 |  |  |  | #N/A | #N/A | #N/A | 5.8436 | -3.8673
0.0001 | 15.6072 | -0.54833 | -5.9817 | 6.0068 | 9.5452 | -66.6429 | 67.323 | 187.7093 | -4.5374 | 187.7641 | -1.4285 | -81.849 | 23 | 0 | 0 | 1.563 | 15.333 | 0 | 1.2256 | 6.0448 |  |  |  | #N/A | #N/A | #N/A | 5.8435 | -3.8674
0.0001 | 15.6073 | -0.54833 | -5.9816 | 6.0067 | 9.5451 | -66.6435 | 67.3236 | 187.7093 | -4.5441 | 187.7643 | -1.4285 | -81.8492 | 23 | 0 | 0 | 1.563 | 15.333 | 0 | 1.2256 | 6.0449 |  |  |  | #N/A | #N/A | #N/A | 5.8435 | -3.8674
0.0001 | 15.6074 | -0.54833 | -5.9816 | 6.0067 | 9.5451 | -66.6441 | 67.3242 | 187.7093 | -4.5508 | 187.7645 | -1.4285 | -81.8493 | 23 | 0 | 0 | 1.563 | 15.333 | 0 | 1.2256 | 6.045 |  |  |  | #N/A | #N/A | #N/A | 5.8434 | -3.8675
0.0001 | 15.6075 | -0.54833 | -5.9815 | 6.0066 | 9.545 | -66.6447 | 67.3248 | 187.7093 | -4.5574 | 187.7646 | -1.4285 | -81.8494 | 23 | 0 | 0 | 1.563 | 15.333 | 0 | 1.2256 | 6.0451 |  |  |  | #N/A | #N/A | #N/A | 5.8433 | -3.8676
0.0001 | 15.6076 | -0.54834 | -5.9814 | 6.0065 | 9.545 | -66.6453 | 67.3254 | 187.7093 | -4.5641 | 187.7648 | -1.4285 | -81.8495 | 23 | 0 | 0 | 1.563 | 15.333 | 0 | 1.2256 | 6.0452 |  |  |  | #N/A | #N/A | #N/A | 5.8433 | -3.8676
0.0001 | 15.6077 | -0.54834 | -5.9814 | 6.0064 | 9.5449 | -66.6459 | 67.3259 | 187.7093 | -4.5708 | 187.765 | -1.4285 | -81.8496 | 23 | 0 | 0 | 1.563 | 15.333 | 0 | 1.2256 | 6.0453 |  |  |  | #N/A | #N/A | #N/A | 5.8432 | -3.8677
0.0001 | 15.6078 | -0.54834 | -5.9813 | 6.0064 | 9.5448 | -66.6465 | 67.3265 | 187.7093 | -4.5774 | 187.7651 | -1.4285 | -81.8498 | 23 | 0 | 0 | 1.563 | 15.333 | 0 | 1.2256 | 6.0454 |  |  |  | #N/A | #N/A | #N/A | 5.8431 | -3.8678
0.0001 | 15.6079 | -0.54834 | -5.9812 | 6.0063 | 9.5448 | -66.6471 | 67.3271 | 187.7093 | -4.5841 | 187.7653 | -1.4285 | -81.8499 | 23 | 0 | 0 | 1.563 | 15.333 | 0 | 1.2256 | 6.0455 |  |  |  | #N/A | #N/A | #N/A | 5.8431 | -3.8678
0.0001 | 15.608 | -0.54834 | -5.9812 | 6.0062 | 9.5447 | -66.6477 | 67.3277 | 187.7093 | -4.5908 | 187.7654 | -1.4286 | -81.85 | 23 | 0 | 0 | 1.563 | 15.333 | 0 | 1.2256 | 6.0457 |  |  |  | #N/A | #N/A | #N/A | 5.843 | -3.8679
0.0001 | 15.6081 | -0.54835 | -5.9811 | 6.0062 | 9.5447 | -66.6483 | 67.3283 | 187.7093 | -4.5974 | 187.7656 | -1.4286 | -81.8501 | 23 | 0 | 0 | 1.563 | 15.333 | 0 | 1.2256 | 6.0458 |  |  |  | #N/A | #N/A | #N/A | 5.8429 | -3.868
0.0001 | 15.6082 | -0.54835 | -5.981 | 6.0061 | 9.5446 | -66.6489 | 67.3289 | 187.7093 | -4.6041 | 187.7658 | -1.4286 | -81.8502 | 23 | 0 | 0 | 1.563 | 15.333 | 0 | 1.2256 | 6.0459 |  |  |  | #N/A | #N/A | #N/A | 5.8429 | -3.8681
0.0001 | 15.6083 | -0.54835 | -5.9809 | 6.006 | 9.5446 | -66.6495 | 67.3294 | 187.7093 | -4.6108 | 187.7659 | -1.4286 | -81.8503 | 23 | 0 | 0 | 1.563 | 15.333 | 0 | 1.2256 | 6.046 |  |  |  | #N/A | #N/A | #N/A | 5.8428 | -3.8681
0.0001 | 15.6084 | -0.54835 | -5.9809 | 6.006 | 9.5445 | -66.6501 | 67.33 | 187.7093 | -4.6174 | 187.7661 | -1.4286 | -81.8505 | 23 | 0 | 0 | 1.563 | 15.333 | 0 | 1.2256 | 6.0461 |  |  |  | #N/A | #N/A | #N/A | 5.8427 | -3.8682
0.0001 | 15.6085 | -0.54835 | -5.9808 | 6.0059 | 9.5445 | -66.6507 | 67.3306 | 187.7093 | -4.6241 | 187.7663 | -1.4286 | -81.8506 | 23 | 0 | 0 | 1.563 | 15.333 | 0 | 1.2256 | 6.0462 |  |  |  | #N/A | #N/A | #N/A | 5.8427 | -3.8683
0.0001 | 15.6086 | -0.54836 | -5.9807 | 6.0058 | 9.5444 | -66.6513 | 67.3312 | 187.7093 | -4.6308 | 187.7664 | -1.4286 | -81.8507 | 23 | 0 | 0 | 1.563 | 15.333 | 0 | 1.2256 | 6.0463 |  |  |  | #N/A | #N/A | #N/A | 5.8426 | -3.8683
0.0001 | 15.6087 | -0.54836 | -5.9807 | 6.0057 | 9.5443 | -66.6519 | 67.3318 | 187.7093 | -4.6374 | 187.7666 | -1.4286 | -81.8508 | 23 | 0 | 0 | 1.563 | 15.333 | 0 | 1.2256 | 6.0464 |  |  |  | #N/A | #N/A | #N/A | 5.8425 | -3.8684
0.0001 | 15.6088 | -0.54836 | -5.9806 | 6.0057 | 9.5443 | -66.6525 | 67.3324 | 187.7093 | -4.6441 | 187.7668 | -1.4286 | -81.8509 | 23 | 0 | 0 | 1.563 | 15.333 | 0 | 1.2256 | 6.0465 |  |  |  | #N/A | #N/A | #N/A | 5.8425 | -3.8685
0.0001 | 15.6089 | -0.54836 | -5.9805 | 6.0056 | 9.5442 | -66.6531 | 67.3329 | 187.7093 | -4.6507 | 187.7669 | -1.4286 | -81.8511 | 23 | 0 | 0 | 1.563 | 15.333 | 0 | 1.2256 | 6.0466 |  |  |  | #N/A | #N/A | #N/A | 5.8424 | -3.8685
0.0001 | 15.609 | -0.54836 | -5.9805 | 6.0055 | 9.5442 | -66.6537 | 67.3335 | 187.7093 | -4.6574 | 187.7671 | -1.4286 | -81.8512 | 23 | 0 | 0 | 1.563 | 15.333 | 0 | 1.2256 | 6.0467 |  |  |  | #N/A | #N/A | #N/A | 5.8423 | -3.8686
0.0001 | 15.6091 | -0.54837 | -5.9804 | 6.0055 | 9.5441 | -66.6543 | 67.3341 | 187.7093 | -4.6641 | 187.7673 | -1.4286 | -81.8513 | 23 | 0 | 0 | 1.563 | 15.333 | 0 | 1.2256 | 6.0469 |  |  |  | #N/A | #N/A | #N/A | 5.8423 | -3.8687
0.0001 | 15.6092 | -0.54837 | -5.9803 | 6.0054 | 9.5441 | -66.6549 | 67.3347 | 187.7093 | -4.6707 | 187.7674 | -1.4286 | -81.8514 | 23 | 0 | 0 | 1.563 | 15.333 | 0 | 1.2256 | 6.047 |  |  |  | #N/A | #N/A | #N/A | 5.8422 | -3.8688
0.0001 | 15.6093 | -0.54837 | -5.9802 | 6.0053 | 9.544 | -66.6555 | 67.3353 | 187.7093 | -4.6774 | 187.7676 | -1.4286 | -81.8515 | 23 | 0 | 0 | 1.563 | 15.333 | 0 | 1.2256 | 6.0471 |  |  |  | #N/A | #N/A | #N/A | 5.8421 | -3.8688
0.0001 | 15.6094 | -0.54837 | -5.9802 | 6.0053 | 9.544 | -66.6561 | 67.3359 | 187.7093 | -4.6841 | 187.7677 | -1.4286 | -81.8516 | 23 | 0 | 0 | 1.563 | 15.333 | 0 | 1.2256 | 6.0472 |  |  |  | #N/A | #N/A | #N/A | 5.8421 | -3.8689
0.0001 | 15.6095 | -0.54837 | -5.9801 | 6.0052 | 9.5439 | -66.6567 | 67.3365 | 187.7093 | -4.6907 | 187.7679 | -1.4286 | -81.8518 | 23 | 0 | 0 | 1.563 | 15.333 | 0 | 1.2256 | 6.0473 |  |  |  | #N/A | #N/A | #N/A | 5.842 | -3.869
0.0001 | 15.6096 | -0.54838 | -5.98 | 6.0051 | 9.5439 | -66.6573 | 67.337 | 187.7093 | -4.6974 | 187.7681 | -1.4286 | -81.8519 | 23 | 0 | 0 | 1.563 | 15.333 | 0 | 1.2256 | 6.0474 |  |  |  | #N/A | #N/A | #N/A | 5.8419 | -3.869
0.0001 | 15.6097 | -0.54838 | -5.98 | 6.0051 | 9.5438 | -66.6579 | 67.3376 | 187.7093 | -4.7041 | 187.7682 | -1.4286 | -81.852 | 23 | 0 | 0 | 1.563 | 15.333 | 0 | 1.2256 | 6.0475 |  |  |  | #N/A | #N/A | #N/A | 5.8419 | -3.8691
0.0001 | 15.6098 | -0.54838 | -5.9799 | 6.005 | 9.5437 | -66.6585 | 67.3382 | 187.7093 | -4.7107 | 187.7684 | -1.4286 | -81.8521 | 23 | 0 | 0 | 1.563 | 15.333 | 0 | 1.2256 | 6.0476 |  |  |  | #N/A | #N/A | #N/A | 5.8418 | -3.8692
0.0001 | 15.6099 | -0.54838 | -5.9798 | 6.0049 | 9.5437 | -66.6591 | 67.3388 | 187.7093 | -4.7174 | 187.7686 | -1.4286 | -81.8522 | 23 | 0 | 0 | 1.563 | 15.333 | 0 | 1.2256 | 6.0477 |  |  |  | #N/A | #N/A | #N/A | 5.8417 | -3.8692
0.0001 | 15.61 | -0.54838 | -5.9797 | 6.0048 | 9.5436 | -66.6597 | 67.3394 | 187.7093 | -4.7241 | 187.7688 | -1.4286 | -81.8524 | 23 | 0 | 0 | 1.563 | 15.333 | 0 | 1.2256 | 6.0478 |  |  |  | #N/A | #N/A | #N/A | 5.8417 | -3.8693
0.0001 | 15.6101 | -0.54839 | -5.9797 | 6.0048 | 9.5436 | -66.6603 | 67.34 | 187.7093 | -4.7307 | 187.7689 | -1.4286 | -81.8525 | 23 | 0 | 0 | 1.563 | 15.333 | 0 | 1.2256 | 6.0479 |  |  |  | #N/A | #N/A | #N/A | 5.8416 | -3.8694
0.0001 | 15.6102 | -0.54839 | -5.9796 | 6.0047 | 9.5435 | -66.6609 | 67.3405 | 187.7093 | -4.7374 | 187.7691 | -1.4286 | -81.8526 | 23 | 0 | 0 | 1.563 | 15.333 | 0 | 1.2256 | 6.0481 |  |  |  | #N/A | #N/A | #N/A | 5.8415 | -3.8694
0.0001 | 15.6103 | -0.54839 | -5.9795 | 6.0046 | 9.5435 | -66.6615 | 67.3411 | 187.7093 | -4.7441 | 187.7693 | -1.4286 | -81.8527 | 23 | 0 | 0 | 1.563 | 15.333 | 0 | 1.2256 | 6.0482 |  |  |  | #N/A | #N/A | #N/A | 5.8415 | -3.8695
0.0001 | 15.6104 | -0.54839 | -5.9795 | 6.0046 | 9.5434 | -66.6621 | 67.3417 | 187.7093 | -4.7507 | 187.7694 | -1.4286 | -81.8528 | 23 | 0 | 0 | 1.563 | 15.333 | 0 | 1.2256 | 6.0483 |  |  |  | #N/A | #N/A | #N/A | 5.8414 | -3.8696
0.0001 | 15.6105 | -0.54839 | -5.9794 | 6.0045 | 9.5434 | -66.6627 | 67.3423 | 187.7093 | -4.7574 | 187.7696 | -1.4286 | -81.8529 | 23 | 0 | 0 | 1.563 | 15.333 | 0 | 1.2256 | 6.0484 |  |  |  | #N/A | #N/A | #N/A | 5.8413 | -3.8697
0.0001 | 15.6106 | -0.5484 | -5.9793 | 6.0044 | 9.5433 | -66.6632 | 67.3429 | 187.7093 | -4.7641 | 187.7698 | -1.4286 | -81.8531 | 23 | 0 | 0 | 1.563 | 15.333 | 0 | 1.2256 | 6.0485 |  |  |  | #N/A | #N/A | #N/A | 5.8413 | -3.8697
0.0001 | 15.6107 | -0.5484 | -5.9793 | 6.0044 | 9.5433 | -66.6638 | 67.3435 | 187.7093 | -4.7707 | 187.7699 | -1.4286 | -81.8532 | 23 | 0 | 0 | 1.563 | 15.333 | 0 | 1.2256 | 6.0486 |  |  |  | #N/A | #N/A | #N/A | 5.8412 | -3.8698
0.0001 | 15.6108 | -0.5484 | -5.9792 | 6.0043 | 9.5432 | -66.6644 | 67.344 | 187.7093 | -4.7774 | 187.7701 | -1.4286 | -81.8533 | 23 | 0 | 0 | 1.563 | 15.333 | 0 | 1.2256 | 6.0487 |  |  |  | #N/A | #N/A | #N/A | 5.8411 | -3.8699
0.0001 | 15.6109 | -0.5484 | -5.9791 | 6.0042 | 9.5431 | -66.665 | 67.3446 | 187.7093 | -4.7841 | 187.7703 | -1.4286 | -81.8534 | 23 | 0 | 0 | 1.563 | 15.333 | 0 | 1.2256 | 6.0488 |  |  |  | #N/A | #N/A | #N/A | 5.8411 | -3.8699
0.0001 | 15.611 | -0.5484 | -5.979 | 6.0041 | 9.5431 | -66.6656 | 67.3452 | 187.7093 | -4.7907 | 187.7704 | -1.4286 | -81.8535 | 23 | 0 | 0 | 1.563 | 15.333 | 0 | 1.2256 | 6.0489 |  |  |  | #N/A | #N/A | #N/A | 5.841 | -3.87
0.0001 | 15.6111 | -0.54841 | -5.979 | 6.0041 | 9.543 | -66.6662 | 67.3458 | 187.7093 | -4.7974 | 187.7706 | -1.4286 | -81.8537 | 23 | 0 | 0 | 1.563 | 15.333 | 0 | 1.2256 | 6.049 |  |  |  | #N/A | #N/A | #N/A | 5.8409 | -3.8701
0.0001 | 15.6112 | -0.54841 | -5.9789 | 6.004 | 9.543 | -66.6668 | 67.3464 | 187.7093 | -4.8041 | 187.7708 | -1.4286 | -81.8538 | 23 | 0 | 0 | 1.563 | 15.333 | 0 | 1.2256 | 6.0491 |  |  |  | #N/A | #N/A | #N/A | 5.8409 | -3.8701
0.0001 | 15.6113 | -0.54841 | -5.9788 | 6.0039 | 9.5429 | -66.6674 | 67.347 | 187.7093 | -4.8107 | 187.771 | -1.4286 | -81.8539 | 23 | 0 | 0 | 1.563 | 15.333 | 0 | 1.2256 | 6.0493 |  |  |  | #N/A | #N/A | #N/A | 5.8408 | -3.8702
0.0001 | 15.6114 | -0.54841 | -5.9788 | 6.0039 | 9.5429 | -66.668 | 67.3476 | 187.7093 | -4.8174 | 187.7711 | -1.4286 | -81.854 | 23 | 0 | 0 | 1.563 | 15.333 | 0 | 1.2256 | 6.0494 |  |  |  | #N/A | #N/A | #N/A | 5.8407 | -3.8703
0.0001 | 15.6115 | -0.54841 | -5.9787 | 6.0038 | 9.5428 | -66.6686 | 67.3481 | 187.7093 | -4.8241 | 187.7713 | -1.4286 | -81.8541 | 23 | 0 | 0 | 1.563 | 15.333 | 0 | 1.2256 | 6.0495 |  |  |  | #N/A | #N/A | #N/A | 5.8407 | -3.8704
0.0001 | 15.6116 | -0.54842 | -5.9786 | 6.0037 | 9.5428 | -66.6692 | 67.3487 | 187.7093 | -4.8307 | 187.7715 | -1.4286 | -81.8542 | 23 | 0 | 0 | 1.563 | 15.333 | 0 | 1.2256 | 6.0496 |  |  |  | #N/A | #N/A | #N/A | 5.8406 | -3.8704
0.0001 | 15.6117 | -0.54842 | -5.9786 | 6.0037 | 9.5427 | -66.6698 | 67.3493 | 187.7093 | -4.8374 | 187.7716 | -1.4286 | -81.8544 | 23 | 0 | 0 | 1.563 | 15.333 | 0 | 1.2256 | 6.0497 |  |  |  | #N/A | #N/A | #N/A | 5.8405 | -3.8705
0.0001 | 15.6118 | -0.54842 | -5.9785 | 6.0036 | 9.5426 | -66.6704 | 67.3499 | 187.7093 | -4.8441 | 187.7718 | -1.4286 | -81.8545 | 23 | 0 | 0 | 1.563 | 15.333 | 0 | 1.2256 | 6.0498 |  |  |  | #N/A | #N/A | #N/A | 5.8405 | -3.8706
0.0001 | 15.6119 | -0.54842 | -5.9784 | 6.0035 | 9.5426 | -66.671 | 67.3505 | 187.7093 | -4.8507 | 187.772 | -1.4286 | -81.8546 | 23 | 0 | 0 | 1.563 | 15.333 | 0 | 1.2256 | 6.0499 |  |  |  | #N/A | #N/A | #N/A | 5.8404 | -3.8706
0.0001 | 15.612 | -0.54842 | -5.9783 | 6.0034 | 9.5425 | -66.6716 | 67.3511 | 187.7093 | -4.8574 | 187.7722 | -1.4286 | -81.8547 | 23 | 0 | 0 | 1.563 | 15.333 | 0 | 1.2256 | 6.05 |  |  |  | #N/A | #N/A | #N/A | 5.8403 | -3.8707
0.0001 | 15.6121 | -0.54842 | -5.9783 | 6.0034 | 9.5425 | -66.6722 | 67.3516 | 187.7093 | -4.8641 | 187.7723 | -1.4286 | -81.8548 | 23 | 0 | 0 | 1.563 | 15.333 | 0 | 1.2256 | 6.0501 |  |  |  | #N/A | #N/A | #N/A | 5.8403 | -3.8708
0.0001 | 15.6122 | -0.54843 | -5.9782 | 6.0033 | 9.5424 | -66.6728 | 67.3522 | 187.7093 | -4.8707 | 187.7725 | -1.4286 | -81.855 | 23 | 0 | 0 | 1.563 | 15.333 | 0 | 1.2256 | 6.0502 |  |  |  | #N/A | #N/A | #N/A | 5.8402 | -3.8708
0.0001 | 15.6123 | -0.54843 | -5.9781 | 6.0032 | 9.5424 | -66.6734 | 67.3528 | 187.7093 | -4.8774 | 187.7727 | -1.4286 | -81.8551 | 23 | 0 | 0 | 1.563 | 15.333 | 0 | 1.2256 | 6.0503 |  |  |  | #N/A | #N/A | #N/A | 5.8401 | -3.8709
0.0001 | 15.6124 | -0.54843 | -5.9781 | 6.0032 | 9.5423 | -66.674 | 67.3534 | 187.7093 | -4.8841 | 187.7728 | -1.4286 | -81.8552 | 23 | 0 | 0 | 1.563 | 15.333 | 0 | 1.2256 | 6.0505 |  |  |  | #N/A | #N/A | #N/A | 5.8401 | -3.871
0.0001 | 15.6125 | -0.54843 | -5.978 | 6.0031 | 9.5423 | -66.6746 | 67.354 | 187.7093 | -4.8907 | 187.773 | -1.4286 | -81.8553 | 23 | 0 | 0 | 1.563 | 15.333 | 0 | 1.2256 | 6.0506 |  |  |  | #N/A | #N/A | #N/A | 5.84 | -3.8711
0.0001 | 15.6126 | -0.54843 | -5.9779 | 6.003 | 9.5422 | -66.6752 | 67.3546 | 187.7093 | -4.8974 | 187.7732 | -1.4286 | -81.8554 | 23 | 0 | 0 | 1.563 | 15.333 | 0 | 1.2256 | 6.0507 |  |  |  | #N/A | #N/A | #N/A | 5.8399 | -3.8711
0.0001 | 15.6127 | -0.54844 | -5.9779 | 6.003 | 9.5422 | -66.6758 | 67.3551 | 187.7093 | -4.9041 | 187.7734 | -1.4286 | -81.8555 | 23 | 0 | 0 | 1.563 | 15.333 | 0 | 1.2256 | 6.0508 |  |  |  | #N/A | #N/A | #N/A | 5.8399 | -3.8712
0.0001 | 15.6128 | -0.54844 | -5.9778 | 6.0029 | 9.5421 | -66.6764 | 67.3557 | 187.7093 | -4.9107 | 187.7735 | -1.4287 | -81.8557 | 23 | 0 | 0 | 1.563 | 15.333 | 0 | 1.2256 | 6.0509 |  |  |  | #N/A | #N/A | #N/A | 5.8398 | -3.8713
0.0001 | 15.6129 | -0.54844 | -5.9777 | 6.0028 | 9.542 | -66.677 | 67.3563 | 187.7093 | -4.9174 | 187.7737 | -1.4287 | -81.8558 | 23 | 0 | 0 | 1.563 | 15.333 | 0 | 1.2256 | 6.051 |  |  |  | #N/A | #N/A | #N/A | 5.8397 | -3.8713
0.0001 | 15.613 | -0.54844 | -5.9776 | 6.0028 | 9.542 | -66.6776 | 67.3569 | 187.7093 | -4.9241 | 187.7739 | -1.4287 | -81.8559 | 23 | 0 | 0 | 1.563 | 15.333 | 0 | 1.2256 | 6.0511 |  |  |  | #N/A | #N/A | #N/A | 5.8397 | -3.8714
0.0001 | 15.6131 | -0.54844 | -5.9776 | 6.0027 | 9.5419 | -66.6782 | 67.3575 | 187.7093 | -4.9307 | 187.7741 | -1.4287 | -81.856 | 23 | 0 | 0 | 1.563 | 15.333 | 0 | 1.2256 | 6.0512 |  |  |  | #N/A | #N/A | #N/A | 5.8396 | -3.8715
0.0001 | 15.6132 | -0.54845 | -5.9775 | 6.0026 | 9.5419 | -66.6788 | 67.3581 | 187.7093 | -4.9374 | 187.7742 | -1.4287 | -81.8561 | 23 | 0 | 0 | 1.563 | 15.333 | 0 | 1.2256 | 6.0513 |  |  |  | #N/A | #N/A | #N/A | 5.8395 | -3.8715
0.0001 | 15.6133 | -0.54845 | -5.9774 | 6.0025 | 9.5418 | -66.6794 | 67.3586 | 187.7093 | -4.9441 | 187.7744 | -1.4287 | -81.8563 | 23 | 0 | 0 | 1.563 | 15.333 | 0 | 1.2256 | 6.0514 |  |  |  | #N/A | #N/A | #N/A | 5.8395 | -3.8716
0.0001 | 15.6134 | -0.54845 | -5.9774 | 6.0025 | 9.5418 | -66.68 | 67.3592 | 187.7093 | -4.9507 | 187.7746 | -1.4287 | -81.8564 | 23 | 0 | 0 | 1.563 | 15.333 | 0 | 1.2256 | 6.0515 |  |  |  | #N/A | #N/A | #N/A | 5.8394 | -3.8717
0.0001 | 15.6135 | -0.54845 | -5.9773 | 6.0024 | 9.5417 | -66.6806 | 67.3598 | 187.7093 | -4.9574 | 187.7748 | -1.4287 | -81.8565 | 23 | 0 | 0 | 1.563 | 15.333 | 0 | 1.2256 | 6.0517 |  |  |  | #N/A | #N/A | #N/A | 5.8393 | -3.8717
0.0001 | 15.6136 | -0.54845 | -5.9772 | 6.0023 | 9.5417 | -66.6812 | 67.3604 | 187.7093 | -4.9641 | 187.7749 | -1.4287 | -81.8566 | 23 | 0 | 0 | 1.563 | 15.333 | 0 | 1.2256 | 6.0518 |  |  |  | #N/A | #N/A | #N/A | 5.8393 | -3.8718
0.0001 | 15.6137 | -0.54846 | -5.9772 | 6.0023 | 9.5416 | -66.6818 | 67.361 | 187.7093 | -4.9708 | 187.7751 | -1.4287 | -81.8567 | 23 | 0 | 0 | 1.563 | 15.333 | 0 | 1.2256 | 6.0519 |  |  |  | #N/A | #N/A | #N/A | 5.8392 | -3.8719
0.0001 | 15.6138 | -0.54846 | -5.9771 | 6.0022 | 9.5416 | -66.6824 | 67.3616 | 187.7093 | -4.9774 | 187.7753 | -1.4287 | -81.8568 | 23 | 0 | 0 | 1.563 | 15.333 | 0 | 1.2256 | 6.052 |  |  |  | #N/A | #N/A | #N/A | 5.8391 | -3.872
0.0001 | 15.6139 | -0.54846 | -5.977 | 6.0021 | 9.5415 | -66.683 | 67.3622 | 187.7093 | -4.9841 | 187.7755 | -1.4287 | -81.857 | 23 | 0 | 0 | 1.563 | 15.333 | 0 | 1.2256 | 6.0521 |  |  |  | #N/A | #N/A | #N/A | 5.8391 | -3.872
0.0001 | 15.614 | -0.54846 | -5.9769 | 6.0021 | 9.5414 | -66.6836 | 67.3627 | 187.7093 | -4.9908 | 187.7756 | -1.4287 | -81.8571 | 23 | 0 | 0 | 1.563 | 15.333 | 0 | 1.2256 | 6.0522 |  |  |  | #N/A | #N/A | #N/A | 5.839 | -3.8721
0.0001 | 15.6141 | -0.54846 | -5.9769 | 6.002 | 9.5414 | -66.6842 | 67.3633 | 187.7093 | -4.9974 | 187.7758 | -1.4287 | -81.8572 | 23 | 0 | 0 | 1.563 | 15.333 | 0 | 1.2256 | 6.0523 |  |  |  | #N/A | #N/A | #N/A | 5.8389 | -3.8722
0.0001 | 15.6142 | -0.54847 | -5.9768 | 6.0019 | 9.5413 | -66.6848 | 67.3639 | 187.7093 | -5.0041 | 187.776 | -1.4287 | -81.8573 | 23 | 0 | 0 | 1.563 | 15.333 | 0 | 1.2256 | 6.0524 |  |  |  | #N/A | #N/A | #N/A | 5.8389 | -3.8722
0.0001 | 15.6143 | -0.54847 | -5.9767 | 6.0018 | 9.5413 | -66.6854 | 67.3645 | 187.7093 | -5.0108 | 187.7762 | -1.4287 | -81.8574 | 23 | 0 | 0 | 1.563 | 15.333 | 0 | 1.2256 | 6.0525 |  |  |  | #N/A | #N/A | #N/A | 5.8388 | -3.8723
0.0001 | 15.6144 | -0.54847 | -5.9767 | 6.0018 | 9.5412 | -66.686 | 67.3651 | 187.7093 | -5.0174 | 187.7764 | -1.4287 | -81.8576 | 23 | 0 | 0 | 1.563 | 15.333 | 0 | 1.2256 | 6.0526 |  |  |  | #N/A | #N/A | #N/A | 5.8387 | -3.8724
0.0001 | 15.6145 | -0.54847 | -5.9766 | 6.0017 | 9.5412 | -66.6866 | 67.3657 | 187.7093 | -5.0241 | 187.7765 | -1.4287 | -81.8577 | 23 | 0 | 0 | 1.563 | 15.333 | 0 | 1.2256 | 6.0527 |  |  |  | #N/A | #N/A | #N/A | 5.8387 | -3.8724
0.0001 | 15.6146 | -0.54847 | -5.9765 | 6.0016 | 9.5411 | -66.6872 | 67.3662 | 187.7093 | -5.0308 | 187.7767 | -1.4287 | -81.8578 | 23 | 0 | 0 | 1.563 | 15.333 | 0 | 1.2256 | 6.0528 |  |  |  | #N/A | #N/A | #N/A | 5.8386 | -3.8725
0.0001 | 15.6147 | -0.54848 | -5.9765 | 6.0016 | 9.5411 | -66.6878 | 67.3668 | 187.7093 | -5.0374 | 187.7769 | -1.4287 | -81.8579 | 23 | 0 | 0 | 1.563 | 15.333 | 0 | 1.2256 | 6.053 |  |  |  | #N/A | #N/A | #N/A | 5.8385 | -3.8726
0.0001 | 15.6148 | -0.54848 | -5.9764 | 6.0015 | 9.541 | -66.6884 | 67.3674 | 187.7093 | -5.0441 | 187.7771 | -1.4287 | -81.858 | 23 | 0 | 0 | 1.563 | 15.333 | 0 | 1.2256 | 6.0531 |  |  |  | #N/A | #N/A | #N/A | 5.8385 | -3.8727
0.0001 | 15.6149 | -0.54848 | -5.9763 | 6.0014 | 9.5409 | -66.689 | 67.368 | 187.7093 | -5.0508 | 187.7773 | -1.4287 | -81.8581 | 23 | 0 | 0 | 1.563 | 15.333 | 0 | 1.2256 | 6.0532 |  |  |  | #N/A | #N/A | #N/A | 5.8384 | -3.8727
0.0001 | 15.615 | -0.54848 | -5.9762 | 6.0014 | 9.5409 | -66.6896 | 67.3686 | 187.7093 | -5.0574 | 187.7774 | -1.4287 | -81.8583 | 23 | 0 | 0 | 1.563 | 15.333 | 0 | 1.2256 | 6.0533 |  |  |  | #N/A | #N/A | #N/A | 5.8383 | -3.8728
0.0001 | 15.6151 | -0.54848 | -5.9762 | 6.0013 | 9.5408 | -66.6901 | 67.3692 | 187.7093 | -5.0641 | 187.7776 | -1.4287 | -81.8584 | 23 | 0 | 0 | 1.563 | 15.333 | 0 | 1.2256 | 6.0534 |  |  |  | #N/A | #N/A | #N/A | 5.8383 | -3.8729
0.0001 | 15.6152 | -0.54849 | -5.9761 | 6.0012 | 9.5408 | -66.6907 | 67.3697 | 187.7093 | -5.0708 | 187.7778 | -1.4287 | -81.8585 | 23 | 0 | 0 | 1.563 | 15.333 | 0 | 1.2256 | 6.0535 |  |  |  | #N/A | #N/A | #N/A | 5.8382 | -3.8729
0.0001 | 15.6153 | -0.54849 | -5.976 | 6.0011 | 9.5407 | -66.6913 | 67.3703 | 187.7093 | -5.0774 | 187.778 | -1.4287 | -81.8586 | 23 | 0 | 0 | 1.563 | 15.333 | 0 | 1.2256 | 6.0536 |  |  |  | #N/A | #N/A | #N/A | 5.8381 | -3.873
0.0001 | 15.6154 | -0.54849 | -5.976 | 6.0011 | 9.5407 | -66.6919 | 67.3709 | 187.7093 | -5.0841 | 187.7782 | -1.4287 | -81.8587 | 23 | 0 | 0 | 1.563 | 15.333 | 0 | 1.2256 | 6.0537 |  |  |  | #N/A | #N/A | #N/A | 5.8381 | -3.8731
0.0001 | 15.6155 | -0.54849 | -5.9759 | 6.001 | 9.5406 | -66.6925 | 67.3715 | 187.7093 | -5.0908 | 187.7783 | -1.4287 | -81.8589 | 23 | 0 | 0 | 1.563 | 15.333 | 0 | 1.2256 | 6.0538 |  |  |  | #N/A | #N/A | #N/A | 5.838 | -3.8731
0.0001 | 15.6156 | -0.54849 | -5.9758 | 6.0009 | 9.5406 | -66.6931 | 67.3721 | 187.7093 | -5.0975 | 187.7785 | -1.4287 | -81.859 | 23 | 0 | 0 | 1.563 | 15.333 | 0 | 1.2256 | 6.0539 |  |  |  | #N/A | #N/A | #N/A | 5.8379 | -3.8732
0.0001 | 15.6157 | -0.5485 | -5.9758 | 6.0009 | 9.5405 | -66.6937 | 67.3727 | 187.7093 | -5.1041 | 187.7787 | -1.4287 | -81.8591 | 23 | 0 | 0 | 1.563 | 15.333 | 0 | 1.2256 | 6.054 |  |  |  | #N/A | #N/A | #N/A | 5.8379 | -3.8733
0.0001 | 15.6158 | -0.5485 | -5.9757 | 6.0008 | 9.5405 | -66.6943 | 67.3732 | 187.7093 | -5.1108 | 187.7789 | -1.4287 | -81.8592 | 23 | 0 | 0 | 1.563 | 15.333 | 0 | 1.2256 | 6.0542 |  |  |  | #N/A | #N/A | #N/A | 5.8378 | -3.8734
0.0001 | 15.6159 | -0.5485 | -5.9756 | 6.0007 | 9.5404 | -66.6949 | 67.3738 | 187.7093 | -5.1175 | 187.7791 | -1.4287 | -81.8593 | 23 | 0 | 0 | 1.563 | 15.333 | 0 | 1.2256 | 6.0543 |  |  |  | #N/A | #N/A | #N/A | 5.8377 | -3.8734
0.0001 | 15.616 | -0.5485 | -5.9755 | 6.0007 | 9.5403 | -66.6955 | 67.3744 | 187.7093 | -5.1241 | 187.7792 | -1.4287 | -81.8594 | 23 | 0 | 0 | 1.563 | 15.333 | 0 | 1.2256 | 6.0544 |  |  |  | #N/A | #N/A | #N/A | 5.8377 | -3.8735
0.0001 | 15.6161 | -0.5485 | -5.9755 | 6.0006 | 9.5403 | -66.6961 | 67.375 | 187.7093 | -5.1308 | 187.7794 | -1.4287 | -81.8596 | 23 | 0 | 0 | 1.563 | 15.333 | 0 | 1.2256 | 6.0545 |  |  |  | #N/A | #N/A | #N/A | 5.8376 | -3.8736
0.0001 | 15.6162 | -0.54851 | -5.9754 | 6.0005 | 9.5402 | -66.6967 | 67.3756 | 187.7093 | -5.1375 | 187.7796 | -1.4287 | -81.8597 | 23 | 0 | 0 | 1.563 | 15.333 | 0 | 1.2256 | 6.0546 |  |  |  | #N/A | #N/A | #N/A | 5.8375 | -3.8736
0.0001 | 15.6163 | -0.54851 | -5.9753 | 6.0005 | 9.5402 | -66.6973 | 67.3762 | 187.7093 | -5.1441 | 187.7798 | -1.4287 | -81.8598 | 23 | 0 | 0 | 1.563 | 15.333 | 0 | 1.2256 | 6.0547 |  |  |  | #N/A | #N/A | #N/A | 5.8375 | -3.8737
0.0001 | 15.6164 | -0.54851 | -5.9753 | 6.0004 | 9.5401 | -66.6979 | 67.3767 | 187.7093 | -5.1508 | 187.78 | -1.4287 | -81.8599 | 23 | 0 | 0 | 1.563 | 15.333 | 0 | 1.2256 | 6.0548 |  |  |  | #N/A | #N/A | #N/A | 5.8374 | -3.8738
0.0001 | 15.6165 | -0.54851 | -5.9752 | 6.0003 | 9.5401 | -66.6985 | 67.3773 | 187.7093 | -5.1575 | 187.7802 | -1.4287 | -81.86 | 23 | 0 | 0 | 1.563 | 15.333 | 0 | 1.2256 | 6.0549 |  |  |  | #N/A | #N/A | #N/A | 5.8373 | -3.8738
0.0001 | 15.6166 | -0.54851 | -5.9751 | 6.0002 | 9.54 | -66.6991 | 67.3779 | 187.7093 | -5.1642 | 187.7803 | -1.4287 | -81.8602 | 23 | 0 | 0 | 1.563 | 15.333 | 0 | 1.2256 | 6.055 |  |  |  | #N/A | #N/A | #N/A | 5.8373 | -3.8739
0.0001 | 15.6167 | -0.54852 | -5.975 | 6.0002 | 9.54 | -66.6997 | 67.3785 | 187.7093 | -5.1708 | 187.7805 | -1.4287 | -81.8603 | 23 | 0 | 0 | 1.563 | 15.333 | 0 | 1.2256 | 6.0551 |  |  |  | #N/A | #N/A | #N/A | 5.8372 | -3.874
0.0001 | 15.6168 | -0.54852 | -5.975 | 6.0001 | 9.5399 | -66.7003 | 67.3791 | 187.7093 | -5.1775 | 187.7807 | -1.4287 | -81.8604 | 23 | 0 | 0 | 1.563 | 15.333 | 0 | 1.2256 | 6.0552 |  |  |  | #N/A | #N/A | #N/A | 5.8371 | -3.874
0.0001 | 15.6169 | -0.54852 | -5.9749 | 6 | 9.5399 | -66.7009 | 67.3797 | 187.7093 | -5.1842 | 187.7809 | -1.4287 | -81.8605 | 23 | 0 | 0 | 1.563 | 15.333 | 0 | 1.2256 | 6.0554 |  |  |  | #N/A | #N/A | #N/A | 5.8371 | -3.8741
0.0001 | 15.617 | -0.54852 | -5.9748 | 6 | 9.5398 | -66.7015 | 67.3803 | 187.7093 | -5.1908 | 187.7811 | -1.4287 | -81.8606 | 23 | 0 | 0 | 1.563 | 15.333 | 0 | 1.2256 | 6.0555 |  |  |  | #N/A | #N/A | #N/A | 5.837 | -3.8742
0.0001 | 15.6171 | -0.54852 | -5.9748 | 5.9999 | 9.5397 | -66.7021 | 67.3808 | 187.7093 | -5.1975 | 187.7813 | -1.4287 | -81.8607 | 23 | 0 | 0 | 1.563 | 15.333 | 0 | 1.2256 | 6.0556 |  |  |  | #N/A | #N/A | #N/A | 5.8369 | -3.8743
0.0001 | 15.6172 | -0.54853 | -5.9747 | 5.9998 | 9.5397 | -66.7027 | 67.3814 | 187.7093 | -5.2042 | 187.7814 | -1.4287 | -81.8609 | 23 | 0 | 0 | 1.563 | 15.333 | 0 | 1.2256 | 6.0557 |  |  |  | #N/A | #N/A | #N/A | 5.8369 | -3.8743
0.0001 | 15.6173 | -0.54853 | -5.9746 | 5.9998 | 9.5396 | -66.7033 | 67.382 | 187.7093 | -5.2108 | 187.7816 | -1.4287 | -81.861 | 23 | 0 | 0 | 1.563 | 15.333 | 0 | 1.2256 | 6.0558 |  |  |  | #N/A | #N/A | #N/A | 5.8368 | -3.8744
0.0001 | 15.6174 | -0.54853 | -5.9746 | 5.9997 | 9.5396 | -66.7039 | 67.3826 | 187.7093 | -5.2175 | 187.7818 | -1.4287 | -81.8611 | 23 | 0 | 0 | 1.563 | 15.333 | 0 | 1.2256 | 6.0559 |  |  |  | #N/A | #N/A | #N/A | 5.8367 | -3.8745
0.0001 | 15.6175 | -0.54853 | -5.9745 | 5.9996 | 9.5395 | -66.7045 | 67.3832 | 187.7093 | -5.2242 | 187.782 | -1.4287 | -81.8612 | 23 | 0 | 0 | 1.563 | 15.333 | 0 | 1.2256 | 6.056 |  |  |  | #N/A | #N/A | #N/A | 5.8367 | -3.8745
0.0001 | 15.6176 | -0.54853 | -5.9744 | 5.9995 | 9.5395 | -66.7051 | 67.3838 | 187.7093 | -5.2309 | 187.7822 | -1.4287 | -81.8613 | 23 | 0 | 0 | 1.563 | 15.333 | 0 | 1.2256 | 6.0561 |  |  |  | #N/A | #N/A | #N/A | 5.8366 | -3.8746
0.0001 | 15.6177 | -0.54853 | -5.9743 | 5.9995 | 9.5394 | -66.7057 | 67.3843 | 187.7093 | -5.2375 | 187.7824 | -1.4288 | -81.8615 | 23 | 0 | 0 | 1.563 | 15.333 | 0 | 1.2256 | 6.0562 |  |  |  | #N/A | #N/A | #N/A | 5.8365 | -3.8747
0.0001 | 15.6178 | -0.54854 | -5.9743 | 5.9994 | 9.5394 | -66.7063 | 67.3849 | 187.7093 | -5.2442 | 187.7826 | -1.4288 | -81.8616 | 23 | 0 | 0 | 1.563 | 15.333 | 0 | 1.2256 | 6.0563 |  |  |  | #N/A | #N/A | #N/A | 5.8365 | -3.8747
0.0001 | 15.6179 | -0.54854 | -5.9742 | 5.9993 | 9.5393 | -66.7069 | 67.3855 | 187.7093 | -5.2509 | 187.7827 | -1.4288 | -81.8617 | 23 | 0 | 0 | 1.563 | 15.333 | 0 | 1.2256 | 6.0564 |  |  |  | #N/A | #N/A | #N/A | 5.8364 | -3.8748
0.0001 | 15.618 | -0.54854 | -5.9741 | 5.9993 | 9.5392 | -66.7075 | 67.3861 | 187.7093 | -5.2575 | 187.7829 | -1.4288 | -81.8618 | 23 | 0 | 0 | 1.563 | 15.333 | 0 | 1.2256 | 6.0566 |  |  |  | #N/A | #N/A | #N/A | 5.8363 | -3.8749
0.0001 | 15.6181 | -0.54854 | -5.9741 | 5.9992 | 9.5392 | -66.7081 | 67.3867 | 187.7093 | -5.2642 | 187.7831 | -1.4288 | -81.8619 | 23 | 0 | 0 | 1.563 | 15.333 | 0 | 1.2256 | 6.0567 |  |  |  | #N/A | #N/A | #N/A | 5.8363 | -3.875
0.0001 | 15.6182 | -0.54854 | -5.974 | 5.9991 | 9.5391 | -66.7087 | 67.3873 | 187.7093 | -5.2709 | 187.7833 | -1.4288 | -81.862 | 23 | 0 | 0 | 1.563 | 15.333 | 0 | 1.2256 | 6.0568 |  |  |  | #N/A | #N/A | #N/A | 5.8362 | -3.875
0.0001 | 15.6183 | -0.54855 | -5.9739 | 5.9991 | 9.5391 | -66.7093 | 67.3878 | 187.7093 | -5.2776 | 187.7835 | -1.4288 | -81.8622 | 23 | 0 | 0 | 1.563 | 15.333 | 0 | 1.2256 | 6.0569 |  |  |  | #N/A | #N/A | #N/A | 5.8361 | -3.8751
0.0001 | 15.6184 | -0.54855 | -5.9739 | 5.999 | 9.539 | -66.7099 | 67.3884 | 187.7093 | -5.2842 | 187.7837 | -1.4288 | -81.8623 | 23 | 0 | 0 | 1.563 | 15.333 | 0 | 1.2256 | 6.057 |  |  |  | #N/A | #N/A | #N/A | 5.8361 | -3.8752
0.0001 | 15.6185 | -0.54855 | -5.9738 | 5.9989 | 9.539 | -66.7105 | 67.389 | 187.7093 | -5.2909 | 187.7839 | -1.4288 | -81.8624 | 23 | 0 | 0 | 1.563 | 15.333 | 0 | 1.2256 | 6.0571 |  |  |  | #N/A | #N/A | #N/A | 5.836 | -3.8752
0.0001 | 15.6186 | -0.54855 | -5.9737 | 5.9989 | 9.5389 | -66.7111 | 67.3896 | 187.7093 | -5.2976 | 187.7841 | -1.4288 | -81.8625 | 23 | 0 | 0 | 1.563 | 15.333 | 0 | 1.2256 | 6.0572 |  |  |  | #N/A | #N/A | #N/A | 5.8359 | -3.8753
0.0001 | 15.6187 | -0.54855 | -5.9736 | 5.9988 | 9.5389 | -66.7117 | 67.3902 | 187.7093 | -5.3042 | 187.7842 | -1.4288 | -81.8626 | 23 | 0 | 0 | 1.563 | 15.333 | 0 | 1.2256 | 6.0573 |  |  |  | #N/A | #N/A | #N/A | 5.8359 | -3.8754
0.0001 | 15.6188 | -0.54856 | -5.9736 | 5.9987 | 9.5388 | -66.7123 | 67.3908 | 187.7093 | -5.3109 | 187.7844 | -1.4288 | -81.8628 | 23 | 0 | 0 | 1.563 | 15.333 | 0 | 1.2257 | 6.0574 |  |  |  | #N/A | #N/A | #N/A | 5.8358 | -3.8754
0.0001 | 15.6189 | -0.54856 | -5.9735 | 5.9986 | 9.5388 | -66.7129 | 67.3913 | 187.7093 | -5.3176 | 187.7846 | -1.4288 | -81.8629 | 23 | 0 | 0 | 1.563 | 15.333 | 0 | 1.2257 | 6.0575 |  |  |  | #N/A | #N/A | #N/A | 5.8357 | -3.8755
0.0001 | 15.619 | -0.54856 | -5.9734 | 5.9986 | 9.5387 | -66.7135 | 67.3919 | 187.7093 | -5.3242 | 187.7848 | -1.4288 | -81.863 | 23 | 0 | 0 | 1.563 | 15.333 | 0 | 1.2257 | 6.0576 |  |  |  | #N/A | #N/A | #N/A | 5.8357 | -3.8756
0.0001 | 15.6191 | -0.54856 | -5.9734 | 5.9985 | 9.5386 | -66.714 | 67.3925 | 187.7093 | -5.3309 | 187.785 | -1.4288 | -81.8631 | 23 | 0 | 0 | 1.563 | 15.333 | 0 | 1.2257 | 6.0578 |  |  |  | #N/A | #N/A | #N/A | 5.8356 | -3.8757
0.0001 | 15.6192 | -0.54856 | -5.9733 | 5.9984 | 9.5386 | -66.7146 | 67.3931 | 187.7093 | -5.3376 | 187.7852 | -1.4288 | -81.8632 | 23 | 0 | 0 | 1.563 | 15.333 | 0 | 1.2257 | 6.0579 |  |  |  | #N/A | #N/A | #N/A | 5.8355 | -3.8757
0.0001 | 15.6193 | -0.54857 | -5.9732 | 5.9984 | 9.5385 | -66.7152 | 67.3937 | 187.7093 | -5.3443 | 187.7854 | -1.4288 | -81.8633 | 23 | 0 | 0 | 1.563 | 15.333 | 0 | 1.2257 | 6.058 |  |  |  | #N/A | #N/A | #N/A | 5.8355 | -3.8758
0.0001 | 15.6194 | -0.54857 | -5.9732 | 5.9983 | 9.5385 | -66.7158 | 67.3943 | 187.7093 | -5.3509 | 187.7856 | -1.4288 | -81.8635 | 23 | 0 | 0 | 1.563 | 15.333 | 0 | 1.2257 | 6.0581 |  |  |  | #N/A | #N/A | #N/A | 5.8354 | -3.8759
0.0001 | 15.6195 | -0.54857 | -5.9731 | 5.9982 | 9.5384 | -66.7164 | 67.3948 | 187.7093 | -5.3576 | 187.7858 | -1.4288 | -81.8636 | 23 | 0 | 0 | 1.563 | 15.333 | 0 | 1.2257 | 6.0582 |  |  |  | #N/A | #N/A | #N/A | 5.8353 | -3.8759
0.0001 | 15.6196 | -0.54857 | -5.973 | 5.9982 | 9.5384 | -66.717 | 67.3954 | 187.7093 | -5.3643 | 187.7859 | -1.4288 | -81.8637 | 23 | 0 | 0 | 1.563 | 15.333 | 0 | 1.2257 | 6.0583 |  |  |  | #N/A | #N/A | #N/A | 5.8353 | -3.876
0.0001 | 15.6197 | -0.54857 | -5.9729 | 5.9981 | 9.5383 | -66.7176 | 67.396 | 187.7093 | -5.3709 | 187.7861 | -1.4288 | -81.8638 | 23 | 0 | 0 | 1.563 | 15.333 | 0 | 1.2257 | 6.0584 |  |  |  | #N/A | #N/A | #N/A | 5.8352 | -3.8761
0.0001 | 15.6198 | -0.54858 | -5.9729 | 5.998 | 9.5383 | -66.7182 | 67.3966 | 187.7093 | -5.3776 | 187.7863 | -1.4288 | -81.8639 | 23 | 0 | 0 | 1.563 | 15.333 | 0 | 1.2257 | 6.0585 |  |  |  | #N/A | #N/A | #N/A | 5.8351 | -3.8761
0.0001 | 15.6199 | -0.54858 | -5.9728 | 5.9979 | 9.5382 | -66.7188 | 67.3972 | 187.7093 | -5.3843 | 187.7865 | -1.4288 | -81.8641 | 23 | 0 | 0 | 1.563 | 15.333 | 0 | 1.2257 | 6.0586 |  |  |  | #N/A | #N/A | #N/A | 5.8351 | -3.8762
0.0001 | 15.62 | -0.54858 | -5.9727 | 5.9979 | 9.5382 | -66.7194 | 67.3978 | 187.7093 | -5.391 | 187.7867 | -1.4288 | -81.8642 | 23 | 0 | 0 | 1.563 | 15.333 | 0 | 1.2257 | 6.0587 |  |  |  | #N/A | #N/A | #N/A | 5.835 | -3.8763
0.0001 | 15.6201 | -0.54858 | -5.9727 | 5.9978 | 9.5381 | -66.72 | 67.3983 | 187.7093 | -5.3976 | 187.7869 | -1.4288 | -81.8643 | 23 | 0 | 0 | 1.563 | 15.333 | 0 | 1.2257 | 6.0588 |  |  |  | #N/A | #N/A | #N/A | 5.8349 | -3.8763
0.0001 | 15.6202 | -0.54858 | -5.9726 | 5.9977 | 9.538 | -66.7206 | 67.3989 | 187.7093 | -5.4043 | 187.7871 | -1.4288 | -81.8644 | 23 | 0 | 0 | 1.563 | 15.333 | 0 | 1.2257 | 6.059 |  |  |  | #N/A | #N/A | #N/A | 5.8349 | -3.8764
0.0001 | 15.6203 | -0.54859 | -5.9725 | 5.9977 | 9.538 | -66.7212 | 67.3995 | 187.7093 | -5.411 | 187.7873 | -1.4288 | -81.8645 | 23 | 0 | 0 | 1.563 | 15.333 | 0 | 1.2257 | 6.0591 |  |  |  | #N/A | #N/A | #N/A | 5.8348 | -3.8765
0.0001 | 15.6204 | -0.54859 | -5.9725 | 5.9976 | 9.5379 | -66.7218 | 67.4001 | 187.7093 | -5.4177 | 187.7875 | -1.4288 | -81.8646 | 23 | 0 | 0 | 1.563 | 15.333 | 0 | 1.2257 | 6.0592 |  |  |  | #N/A | #N/A | #N/A | 5.8347 | -3.8766
0.0001 | 15.6205 | -0.54859 | -5.9724 | 5.9975 | 9.5379 | -66.7224 | 67.4007 | 187.7093 | -5.4243 | 187.7877 | -1.4288 | -81.8648 | 23 | 0 | 0 | 1.563 | 15.333 | 0 | 1.2257 | 6.0593 |  |  |  | #N/A | #N/A | #N/A | 5.8346 | -3.8766
0.0001 | 15.6206 | -0.54859 | -5.9723 | 5.9975 | 9.5378 | -66.723 | 67.4013 | 187.7093 | -5.431 | 187.7879 | -1.4288 | -81.8649 | 23 | 0 | 0 | 1.563 | 15.333 | 0 | 1.2257 | 6.0594 |  |  |  | #N/A | #N/A | #N/A | 5.8346 | -3.8767
0.0001 | 15.6207 | -0.54859 | -5.9722 | 5.9974 | 9.5378 | -66.7236 | 67.4018 | 187.7093 | -5.4377 | 187.7881 | -1.4288 | -81.865 | 23 | 0 | 0 | 1.563 | 15.333 | 0 | 1.2257 | 6.0595 |  |  |  | #N/A | #N/A | #N/A | 5.8345 | -3.8768
0.0001 | 15.6208 | -0.5486 | -5.9722 | 5.9973 | 9.5377 | -66.7242 | 67.4024 | 187.7093 | -5.4443 | 187.7883 | -1.4288 | -81.8651 | 23 | 0 | 0 | 1.563 | 15.333 | 0 | 1.2257 | 6.0596 |  |  |  | #N/A | #N/A | #N/A | 5.8344 | -3.8768
0.0001 | 15.6209 | -0.5486 | -5.9721 | 5.9972 | 9.5377 | -66.7248 | 67.403 | 187.7093 | -5.451 | 187.7884 | -1.4288 | -81.8652 | 23 | 0 | 0 | 1.563 | 15.333 | 0 | 1.2257 | 6.0597 |  |  |  | #N/A | #N/A | #N/A | 5.8344 | -3.8769
0.0001 | 15.621 | -0.5486 | -5.972 | 5.9972 | 9.5376 | -66.7254 | 67.4036 | 187.7093 | -5.4577 | 187.7886 | -1.4288 | -81.8654 | 23 | 0 | 0 | 1.563 | 15.333 | 0 | 1.2257 | 6.0598 |  |  |  | #N/A | #N/A | #N/A | 5.8343 | -3.877
0.0001 | 15.6211 | -0.5486 | -5.972 | 5.9971 | 9.5375 | -66.726 | 67.4042 | 187.7093 | -5.4644 | 187.7888 | -1.4288 | -81.8655 | 23 | 0 | 0 | 1.563 | 15.333 | 0 | 1.2257 | 6.0599 |  |  |  | #N/A | #N/A | #N/A | 5.8342 | -3.877
0.0001 | 15.6212 | -0.5486 | -5.9719 | 5.997 | 9.5375 | -66.7266 | 67.4048 | 187.7093 | -5.471 | 187.789 | -1.4288 | -81.8656 | 23 | 0 | 0 | 1.563 | 15.333 | 0 | 1.2257 | 6.06 |  |  |  | #N/A | #N/A | #N/A | 5.8342 | -3.8771
0.0001 | 15.6213 | -0.54861 | -5.9718 | 5.997 | 9.5374 | -66.7272 | 67.4053 | 187.7093 | -5.4777 | 187.7892 | -1.4288 | -81.8657 | 23 | 0 | 0 | 1.563 | 15.333 | 0 | 1.2257 | 6.0601 |  |  |  | #N/A | #N/A | #N/A | 5.8341 | -3.8772
0.0001 | 15.6214 | -0.54861 | -5.9718 | 5.9969 | 9.5374 | -66.7278 | 67.4059 | 187.7093 | -5.4844 | 187.7894 | -1.4288 | -81.8658 | 23 | 0 | 0 | 1.563 | 15.333 | 0 | 1.2257 | 6.0603 |  |  |  | #N/A | #N/A | #N/A | 5.834 | -3.8773
0.0001 | 15.6215 | -0.54861 | -5.9717 | 5.9968 | 9.5373 | -66.7284 | 67.4065 | 187.7093 | -5.4911 | 187.7896 | -1.4288 | -81.8659 | 23 | 0 | 0 | 1.563 | 15.333 | 0 | 1.2257 | 6.0604 |  |  |  | #N/A | #N/A | #N/A | 5.834 | -3.8773
0.0001 | 15.6216 | -0.54861 | -5.9716 | 5.9968 | 9.5373 | -66.729 | 67.4071 | 187.7093 | -5.4977 | 187.7898 | -1.4288 | -81.8661 | 23 | 0 | 0 | 1.563 | 15.333 | 0 | 1.2257 | 6.0605 |  |  |  | #N/A | #N/A | #N/A | 5.8339 | -3.8774
0.0001 | 15.6217 | -0.54861 | -5.9715 | 5.9967 | 9.5372 | -66.7296 | 67.4077 | 187.7093 | -5.5044 | 187.79 | -1.4288 | -81.8662 | 23 | 0 | 0 | 1.563 | 15.333 | 0 | 1.2257 | 6.0606 |  |  |  | #N/A | #N/A | #N/A | 5.8338 | -3.8775
0.0001 | 15.6218 | -0.54862 | -5.9715 | 5.9966 | 9.5372 | -66.7302 | 67.4083 | 187.7093 | -5.5111 | 187.7902 | -1.4288 | -81.8663 | 23 | 0 | 0 | 1.563 | 15.333 | 0 | 1.2257 | 6.0607 |  |  |  | #N/A | #N/A | #N/A | 5.8338 | -3.8775
0.0001 | 15.6219 | -0.54862 | -5.9714 | 5.9966 | 9.5371 | -66.7308 | 67.4088 | 187.7093 | -5.5177 | 187.7904 | -1.4288 | -81.8664 | 23 | 0 | 0 | 1.563 | 15.333 | 0 | 1.2257 | 6.0608 |  |  |  | #N/A | #N/A | #N/A | 5.8337 | -3.8776
0.0001 | 15.622 | -0.54862 | -5.9713 | 5.9965 | 9.5371 | -66.7314 | 67.4094 | 187.7093 | -5.5244 | 187.7906 | -1.4288 | -81.8665 | 23 | 0 | 0 | 1.563 | 15.333 | 0 | 1.2257 | 6.0609 |  |  |  | #N/A | #N/A | #N/A | 5.8336 | -3.8777
0.0001 | 15.6221 | -0.54862 | -5.9713 | 5.9964 | 9.537 | -66.732 | 67.41 | 187.7093 | -5.5311 | 187.7908 | -1.4288 | -81.8666 | 23 | 0 | 0 | 1.563 | 15.333 | 0 | 1.2257 | 6.061 |  |  |  | #N/A | #N/A | #N/A | 5.8336 | -3.8777
0.0001 | 15.6222 | -0.54862 | -5.9712 | 5.9963 | 9.5369 | -66.7326 | 67.4106 | 187.7093 | -5.5378 | 187.791 | -1.4288 | -81.8668 | 23 | 0 | 0 | 1.563 | 15.333 | 0 | 1.2257 | 6.0611 |  |  |  | #N/A | #N/A | #N/A | 5.8335 | -3.8778
0.0001 | 15.6223 | -0.54863 | -5.9711 | 5.9963 | 9.5369 | -66.7332 | 67.4112 | 187.7093 | -5.5444 | 187.7912 | -1.4288 | -81.8669 | 23 | 0 | 0 | 1.563 | 15.333 | 0 | 1.2257 | 6.0612 |  |  |  | #N/A | #N/A | #N/A | 5.8334 | -3.8779
0.0001 | 15.6224 | -0.54863 | -5.9711 | 5.9962 | 9.5368 | -66.7338 | 67.4118 | 187.7093 | -5.5511 | 187.7914 | -1.4288 | -81.867 | 23 | 0 | 0 | 1.563 | 15.333 | 0 | 1.2257 | 6.0613 |  |  |  | #N/A | #N/A | #N/A | 5.8334 | -3.878
0.0001 | 15.6225 | -0.54863 | -5.971 | 5.9961 | 9.5368 | -66.7344 | 67.4123 | 187.7093 | -5.5578 | 187.7916 | -1.4289 | -81.8671 | 23 | 0 | 0 | 1.563 | 15.333 | 0 | 1.2257 | 6.0615 |  |  |  | #N/A | #N/A | #N/A | 5.8333 | -3.878
0.0001 | 15.6226 | -0.54863 | -5.9709 | 5.9961 | 9.5367 | -66.735 | 67.4129 | 187.7093 | -5.5645 | 187.7918 | -1.4289 | -81.8672 | 23 | 0 | 0 | 1.563 | 15.333 | 0 | 1.2257 | 6.0616 |  |  |  | #N/A | #N/A | #N/A | 5.8332 | -3.8781
0.0001 | 15.6227 | -0.54863 | -5.9708 | 5.996 | 9.5367 | -66.7355 | 67.4135 | 187.7093 | -5.5711 | 187.792 | -1.4289 | -81.8674 | 23 | 0 | 0 | 1.563 | 15.333 | 0 | 1.2257 | 6.0617 |  |  |  | #N/A | #N/A | #N/A | 5.8332 | -3.8782
0.0001 | 15.6228 | -0.54863 | -5.9708 | 5.9959 | 9.5366 | -66.7361 | 67.4141 | 187.7093 | -5.5778 | 187.7922 | -1.4289 | -81.8675 | 23 | 0 | 0 | 1.563 | 15.333 | 0 | 1.2257 | 6.0618 |  |  |  | #N/A | #N/A | #N/A | 5.8331 | -3.8782
0.0001 | 15.6229 | -0.54864 | -5.9707 | 5.9959 | 9.5366 | -66.7367 | 67.4147 | 187.7093 | -5.5845 | 187.7924 | -1.4289 | -81.8676 | 23 | 0 | 0 | 1.563 | 15.333 | 0 | 1.2257 | 6.0619 |  |  |  | #N/A | #N/A | #N/A | 5.833 | -3.8783
0.0001 | 15.623 | -0.54864 | -5.9706 | 5.9958 | 9.5365 | -66.7373 | 67.4153 | 187.7093 | -5.5912 | 187.7926 | -1.4289 | -81.8677 | 23 | 0 | 0 | 1.563 | 15.333 | 0 | 1.2257 | 6.062 |  |  |  | #N/A | #N/A | #N/A | 5.833 | -3.8784
0.0001 | 15.6231 | -0.54864 | -5.9706 | 5.9957 | 9.5365 | -66.7379 | 67.4158 | 187.7093 | -5.5978 | 187.7928 | -1.4289 | -81.8678 | 23 | 0 | 0 | 1.563 | 15.333 | 0 | 1.2257 | 6.0621 |  |  |  | #N/A | #N/A | #N/A | 5.8329 | -3.8784
0.0001 | 15.6232 | -0.54864 | -5.9705 | 5.9956 | 9.5364 | -66.7385 | 67.4164 | 187.7093 | -5.6045 | 187.793 | -1.4289 | -81.8679 | 23 | 0 | 0 | 1.563 | 15.333 | 0 | 1.2257 | 6.0622 |  |  |  | #N/A | #N/A | #N/A | 5.8328 | -3.8785
0.0001 | 15.6233 | -0.54864 | -5.9704 | 5.9956 | 9.5363 | -66.7391 | 67.417 | 187.7093 | -5.6112 | 187.7932 | -1.4289 | -81.8681 | 23 | 0 | 0 | 1.563 | 15.333 | 0 | 1.2257 | 6.0623 |  |  |  | #N/A | #N/A | #N/A | 5.8328 | -3.8786
0.0001 | 15.6234 | -0.54865 | -5.9704 | 5.9955 | 9.5363 | -66.7397 | 67.4176 | 187.7093 | -5.6178 | 187.7934 | -1.4289 | -81.8682 | 23 | 0 | 0 | 1.563 | 15.333 | 0 | 1.2257 | 6.0624 |  |  |  | #N/A | #N/A | #N/A | 5.8327 | -3.8786
0.0001 | 15.6235 | -0.54865 | -5.9703 | 5.9954 | 9.5362 | -66.7403 | 67.4182 | 187.7093 | -5.6245 | 187.7936 | -1.4289 | -81.8683 | 23 | 0 | 0 | 1.563 | 15.333 | 0 | 1.2257 | 6.0625 |  |  |  | #N/A | #N/A | #N/A | 5.8326 | -3.8787
0.0001 | 15.6236 | -0.54865 | -5.9702 | 5.9954 | 9.5362 | -66.7409 | 67.4188 | 187.7093 | -5.6312 | 187.7938 | -1.4289 | -81.8684 | 23 | 0 | 0 | 1.563 | 15.333 | 0 | 1.2257 | 6.0627 |  |  |  | #N/A | #N/A | #N/A | 5.8326 | -3.8788
0.0001 | 15.6237 | -0.54865 | -5.9701 | 5.9953 | 9.5361 | -66.7415 | 67.4193 | 187.7093 | -5.6379 | 187.794 | -1.4289 | -81.8685 | 23 | 0 | 0 | 1.563 | 15.333 | 0 | 1.2257 | 6.0628 |  |  |  | #N/A | #N/A | #N/A | 5.8325 | -3.8789
0.0001 | 15.6238 | -0.54865 | -5.9701 | 5.9952 | 9.5361 | -66.7421 | 67.4199 | 187.7093 | -5.6445 | 187.7942 | -1.4289 | -81.8687 | 23 | 0 | 0 | 1.563 | 15.333 | 0 | 1.2257 | 6.0629 |  |  |  | #N/A | #N/A | #N/A | 5.8324 | -3.8789
0.0001 | 15.6239 | -0.54866 | -5.97 | 5.9952 | 9.536 | -66.7427 | 67.4205 | 187.7093 | -5.6512 | 187.7944 | -1.4289 | -81.8688 | 23 | 0 | 0 | 1.563 | 15.333 | 0 | 1.2257 | 6.063 |  |  |  | #N/A | #N/A | #N/A | 5.8324 | -3.879
0.0001 | 15.624 | -0.54866 | -5.9699 | 5.9951 | 9.536 | -66.7433 | 67.4211 | 187.7093 | -5.6579 | 187.7946 | -1.4289 | -81.8689 | 23 | 0 | 0 | 1.563 | 15.333 | 0 | 1.2257 | 6.0631 |  |  |  | #N/A | #N/A | #N/A | 5.8323 | -3.8791
0.0001 | 15.6241 | -0.54866 | -5.9699 | 5.995 | 9.5359 | -66.7439 | 67.4217 | 187.7093 | -5.6646 | 187.7948 | -1.4289 | -81.869 | 23 | 0 | 0 | 1.563 | 15.333 | 0 | 1.2257 | 6.0632 |  |  |  | #N/A | #N/A | #N/A | 5.8322 | -3.8791
0.0001 | 15.6242 | -0.54866 | -5.9698 | 5.9949 | 9.5358 | -66.7445 | 67.4223 | 187.7093 | -5.6712 | 187.795 | -1.4289 | -81.8691 | 23 | 0 | 0 | 1.563 | 15.333 | 0 | 1.2257 | 6.0633 |  |  |  | #N/A | #N/A | #N/A | 5.8322 | -3.8792
0.0001 | 15.6243 | -0.54866 | -5.9697 | 5.9949 | 9.5358 | -66.7451 | 67.4228 | 187.7093 | -5.6779 | 187.7952 | -1.4289 | -81.8692 | 23 | 0 | 0 | 1.563 | 15.333 | 0 | 1.2257 | 6.0634 |  |  |  | #N/A | #N/A | #N/A | 5.8321 | -3.8793
0.0001 | 15.6244 | -0.54867 | -5.9696 | 5.9948 | 9.5357 | -66.7457 | 67.4234 | 187.7093 | -5.6846 | 187.7954 | -1.4289 | -81.8694 | 23 | 0 | 0 | 1.563 | 15.333 | 0 | 1.2257 | 6.0635 |  |  |  | #N/A | #N/A | #N/A | 5.832 | -3.8793
0.0001 | 15.6245 | -0.54867 | -5.9696 | 5.9947 | 9.5357 | -66.7463 | 67.424 | 187.7093 | -5.6913 | 187.7956 | -1.4289 | -81.8695 | 23 | 0 | 0 | 1.563 | 15.333 | 0 | 1.2257 | 6.0636 |  |  |  | #N/A | #N/A | #N/A | 5.832 | -3.8794
0.0001 | 15.6246 | -0.54867 | -5.9695 | 5.9947 | 9.5356 | -66.7469 | 67.4246 | 187.7093 | -5.6979 | 187.7958 | -1.4289 | -81.8696 | 23 | 0 | 0 | 1.563 | 15.333 | 0 | 1.2257 | 6.0637 |  |  |  | #N/A | #N/A | #N/A | 5.8319 | -3.8795
0.0001 | 15.6247 | -0.54867 | -5.9694 | 5.9946 | 9.5356 | -66.7475 | 67.4252 | 187.7093 | -5.7046 | 187.796 | -1.4289 | -81.8697 | 23 | 0 | 0 | 1.563 | 15.333 | 0 | 1.2257 | 6.0639 |  |  |  | #N/A | #N/A | #N/A | 5.8318 | -3.8796
0.0001 | 15.6248 | -0.54867 | -5.9694 | 5.9945 | 9.5355 | -66.7481 | 67.4258 | 187.7093 | -5.7113 | 187.7962 | -1.4289 | -81.8698 | 23 | 0 | 0 | 1.563 | 15.333 | 0 | 1.2257 | 6.064 |  |  |  | #N/A | #N/A | #N/A | 5.8318 | -3.8796
0.0001 | 15.6249 | -0.54868 | -5.9693 | 5.9945 | 9.5355 | -66.7487 | 67.4263 | 187.7093 | -5.718 | 187.7964 | -1.4289 | -81.87 | 23 | 0 | 0 | 1.563 | 15.333 | 0 | 1.2257 | 6.0641 |  |  |  | #N/A | #N/A | #N/A | 5.8317 | -3.8797
0.0001 | 15.625 | -0.54868 | -5.9692 | 5.9944 | 9.5354 | -66.7493 | 67.4269 | 187.7093 | -5.7246 | 187.7966 | -1.4289 | -81.8701 | 23 | 0 | 0 | 1.563 | 15.333 | 0 | 1.2257 | 6.0642 |  |  |  | #N/A | #N/A | #N/A | 5.8316 | -3.8798
0.0001 | 15.6251 | -0.54868 | -5.9692 | 5.9943 | 9.5354 | -66.7499 | 67.4275 | 187.7093 | -5.7313 | 187.7968 | -1.4289 | -81.8702 | 23 | 0 | 0 | 1.563 | 15.333 | 0 | 1.2257 | 6.0643 |  |  |  | #N/A | #N/A | #N/A | 5.8316 | -3.8798
0.0001 | 15.6252 | -0.54868 | -5.9691 | 5.9943 | 9.5353 | -66.7505 | 67.4281 | 187.7093 | -5.738 | 187.797 | -1.4289 | -81.8703 | 23 | 0 | 0 | 1.563 | 15.333 | 0 | 1.2257 | 6.0644 |  |  |  | #N/A | #N/A | #N/A | 5.8315 | -3.8799
0.0001 | 15.6253 | -0.54868 | -5.969 | 5.9942 | 9.5352 | -66.7511 | 67.4287 | 187.7093 | -5.7447 | 187.7972 | -1.4289 | -81.8704 | 23 | 0 | 0 | 1.563 | 15.333 | 0 | 1.2257 | 6.0645 |  |  |  | #N/A | #N/A | #N/A | 5.8314 | -3.88
0.0001 | 15.6254 | -0.54869 | -5.9689 | 5.9941 | 9.5352 | -66.7517 | 67.4293 | 187.7093 | -5.7513 | 187.7974 | -1.4289 | -81.8705 | 23 | 0 | 0 | 1.563 | 15.333 | 0 | 1.2257 | 6.0646 |  |  |  | #N/A | #N/A | #N/A | 5.8314 | -3.88
0.0001 | 15.6255 | -0.54869 | -5.9689 | 5.994 | 9.5351 | -66.7523 | 67.4298 | 187.7093 | -5.758 | 187.7976 | -1.4289 | -81.8707 | 23 | 0 | 0 | 1.563 | 15.333 | 0 | 1.2257 | 6.0647 |  |  |  | #N/A | #N/A | #N/A | 5.8313 | -3.8801
0.0001 | 15.6256 | -0.54869 | -5.9688 | 5.994 | 9.5351 | -66.7529 | 67.4304 | 187.7093 | -5.7647 | 187.7978 | -1.4289 | -81.8708 | 23 | 0 | 0 | 1.563 | 15.333 | 0 | 1.2257 | 6.0648 |  |  |  | #N/A | #N/A | #N/A | 5.8312 | -3.8802
0.0001 | 15.6257 | -0.54869 | -5.9687 | 5.9939 | 9.535 | -66.7535 | 67.431 | 187.7093 | -5.7714 | 187.798 | -1.4289 | -81.8709 | 23 | 0 | 0 | 1.563 | 15.333 | 0 | 1.2257 | 6.0649 |  |  |  | #N/A | #N/A | #N/A | 5.8312 | -3.8803
0.0001 | 15.6258 | -0.54869 | -5.9687 | 5.9938 | 9.535 | -66.7541 | 67.4316 | 187.7093 | -5.778 | 187.7982 | -1.4289 | -81.871 | 23 | 0 | 0 | 1.563 | 15.333 | 0 | 1.2257 | 6.0651 |  |  |  | #N/A | #N/A | #N/A | 5.8311 | -3.8803
0.0001 | 15.6259 | -0.5487 | -5.9686 | 5.9938 | 9.5349 | -66.7547 | 67.4322 | 187.7093 | -5.7847 | 187.7984 | -1.4289 | -81.8711 | 23 | 0 | 0 | 1.563 | 15.333 | 0 | 1.2257 | 6.0652 |  |  |  | #N/A | #N/A | #N/A | 5.831 | -3.8804
0.0001 | 15.626 | -0.5487 | -5.9685 | 5.9937 | 9.5349 | -66.7552 | 67.4328 | 187.7093 | -5.7914 | 187.7986 | -1.4289 | -81.8712 | 23 | 0 | 0 | 1.563 | 15.333 | 0 | 1.2257 | 6.0653 |  |  |  | #N/A | #N/A | #N/A | 5.831 | -3.8805
0.0001 | 15.6261 | -0.5487 | -5.9685 | 5.9936 | 9.5348 | -66.7558 | 67.4333 | 187.7093 | -5.7981 | 187.7988 | -1.4289 | -81.8714 | 23 | 0 | 0 | 1.563 | 15.333 | 0 | 1.2257 | 6.0654 |  |  |  | #N/A | #N/A | #N/A | 5.8309 | -3.8805
0.0001 | 15.6262 | -0.5487 | -5.9684 | 5.9936 | 9.5347 | -66.7564 | 67.4339 | 187.7093 | -5.8047 | 187.799 | -1.4289 | -81.8715 | 23 | 0 | 0 | 1.563 | 15.333 | 0 | 1.2257 | 6.0655 |  |  |  | #N/A | #N/A | #N/A | 5.8308 | -3.8806
0.0001 | 15.6263 | -0.5487 | -5.9683 | 5.9935 | 9.5347 | -66.757 | 67.4345 | 187.7093 | -5.8114 | 187.7993 | -1.4289 | -81.8716 | 23 | 0 | 0 | 1.563 | 15.333 | 0 | 1.2257 | 6.0656 |  |  |  | #N/A | #N/A | #N/A | 5.8308 | -3.8807
0.0001 | 15.6264 | -0.54871 | -5.9682 | 5.9934 | 9.5346 | -66.7576 | 67.4351 | 187.7093 | -5.8181 | 187.7995 | -1.4289 | -81.8717 | 23 | 0 | 0 | 1.563 | 15.333 | 0 | 1.2257 | 6.0657 |  |  |  | #N/A | #N/A | #N/A | 5.8307 | -3.8807
0.0001 | 15.6265 | -0.54871 | -5.9682 | 5.9933 | 9.5346 | -66.7582 | 67.4357 | 187.7093 | -5.8248 | 187.7997 | -1.4289 | -81.8718 | 23 | 0 | 0 | 1.563 | 15.333 | 0 | 1.2257 | 6.0658 |  |  |  | #N/A | #N/A | #N/A | 5.8306 | -3.8808
0.0001 | 15.6266 | -0.54871 | -5.9681 | 5.9933 | 9.5345 | -66.7588 | 67.4363 | 187.7093 | -5.8314 | 187.7999 | -1.4289 | -81.872 | 23 | 0 | 0 | 1.563 | 15.333 | 0 | 1.2257 | 6.0659 |  |  |  | #N/A | #N/A | #N/A | 5.8306 | -3.8809
0.0001 | 15.6267 | -0.54871 | -5.968 | 5.9932 | 9.5345 | -66.7594 | 67.4368 | 187.7093 | -5.8381 | 187.8001 | -1.4289 | -81.8721 | 23 | 0 | 0 | 1.563 | 15.333 | 0 | 1.2257 | 6.066 |  |  |  | #N/A | #N/A | #N/A | 5.8305 | -3.8809
0.0001 | 15.6268 | -0.54871 | -5.968 | 5.9931 | 9.5344 | -66.76 | 67.4374 | 187.7093 | -5.8448 | 187.8003 | -1.4289 | -81.8722 | 23 | 0 | 0 | 1.563 | 15.333 | 0 | 1.2257 | 6.0661 |  |  |  | #N/A | #N/A | #N/A | 5.8304 | -3.881
0.0001 | 15.6269 | -0.54872 | -5.9679 | 5.9931 | 9.5344 | -66.7606 | 67.438 | 187.7093 | -5.8515 | 187.8005 | -1.4289 | -81.8723 | 23 | 0 | 0 | 1.563 | 15.333 | 0 | 1.2257 | 6.0663 |  |  |  | #N/A | #N/A | #N/A | 5.8304 | -3.8811
0.0001 | 15.627 | -0.54872 | -5.9678 | 5.993 | 9.5343 | -66.7612 | 67.4386 | 187.7093 | -5.8581 | 187.8007 | -1.4289 | -81.8724 | 23 | 0 | 0 | 1.563 | 15.333 | 0 | 1.2257 | 6.0664 |  |  |  | #N/A | #N/A | #N/A | 5.8303 | -3.8812
0.0001 | 15.6271 | -0.54872 | -5.9678 | 5.9929 | 9.5343 | -66.7618 | 67.4392 | 187.7093 | -5.8648 | 187.8009 | -1.4289 | -81.8725 | 23 | 0 | 0 | 1.563 | 15.333 | 0 | 1.2257 | 6.0665 |  |  |  | #N/A | #N/A | #N/A | 5.8302 | -3.8812
0.0001 | 15.6272 | -0.54872 | -5.9677 | 5.9929 | 9.5342 | -66.7624 | 67.4398 | 187.7093 | -5.8715 | 187.8011 | -1.4289 | -81.8727 | 23 | 0 | 0 | 1.563 | 15.333 | 0 | 1.2257 | 6.0666 |  |  |  | #N/A | #N/A | #N/A | 5.8302 | -3.8813
0.0001 | 15.6273 | -0.54872 | -5.9676 | 5.9928 | 9.5341 | -66.763 | 67.4403 | 187.7093 | -5.8782 | 187.8013 | -1.4289 | -81.8728 | 23 | 0 | 0 | 1.563 | 15.333 | 0 | 1.2257 | 6.0667 |  |  |  | #N/A | #N/A | #N/A | 5.8301 | -3.8814
0.0001 | 15.6274 | -0.54872 | -5.9675 | 5.9927 | 9.5341 | -66.7636 | 67.4409 | 187.7093 | -5.8849 | 187.8015 | -1.429 | -81.8729 | 23 | 0 | 0 | 1.563 | 15.333 | 0 | 1.2257 | 6.0668 |  |  |  | #N/A | #N/A | #N/A | 5.83 | -3.8814
0.0001 | 15.6275 | -0.54873 | -5.9675 | 5.9927 | 9.534 | -66.7642 | 67.4415 | 187.7093 | -5.8915 | 187.8017 | -1.429 | -81.873 | 23 | 0 | 0 | 1.563 | 15.333 | 0 | 1.2257 | 6.0669 |  |  |  | #N/A | #N/A | #N/A | 5.83 | -3.8815
0.0001 | 15.6276 | -0.54873 | -5.9674 | 5.9926 | 9.534 | -66.7648 | 67.4421 | 187.7093 | -5.8982 | 187.802 | -1.429 | -81.8731 | 23 | 0 | 0 | 1.563 | 15.333 | 0 | 1.2257 | 6.067 |  |  |  | #N/A | #N/A | #N/A | 5.8299 | -3.8816
0.0001 | 15.6277 | -0.54873 | -5.9673 | 5.9925 | 9.5339 | -66.7654 | 67.4427 | 187.7093 | -5.9049 | 187.8022 | -1.429 | -81.8733 | 23 | 0 | 0 | 1.563 | 15.333 | 0 | 1.2257 | 6.0671 |  |  |  | #N/A | #N/A | #N/A | 5.8298 | -3.8816
0.0001 | 15.6278 | -0.54873 | -5.9673 | 5.9924 | 9.5339 | -66.766 | 67.4433 | 187.7093 | -5.9116 | 187.8024 | -1.429 | -81.8734 | 23 | 0 | 0 | 1.563 | 15.333 | 0 | 1.2257 | 6.0672 |  |  |  | #N/A | #N/A | #N/A | 5.8298 | -3.8817
0.0001 | 15.6279 | -0.54873 | -5.9672 | 5.9924 | 9.5338 | -66.7666 | 67.4438 | 187.7093 | -5.9182 | 187.8026 | -1.429 | -81.8735 | 23 | 0 | 0 | 1.563 | 15.333 | 0 | 1.2257 | 6.0673 |  |  |  | #N/A | #N/A | #N/A | 5.8297 | -3.8818
0.0001 | 15.628 | -0.54874 | -5.9671 | 5.9923 | 9.5338 | -66.7672 | 67.4444 | 187.7093 | -5.9249 | 187.8028 | -1.429 | -81.8736 | 23 | 0 | 0 | 1.563 | 15.333 | 0 | 1.2257 | 6.0674 |  |  |  | #N/A | #N/A | #N/A | 5.8296 | -3.8819
0.0001 | 15.6281 | -0.54874 | -5.9671 | 5.9922 | 9.5337 | -66.7678 | 67.445 | 187.7093 | -5.9316 | 187.803 | -1.429 | -81.8737 | 23 | 0 | 0 | 1.563 | 15.333 | 0 | 1.2257 | 6.0676 |  |  |  | #N/A | #N/A | #N/A | 5.8296 | -3.8819
0.0001 | 15.6282 | -0.54874 | -5.967 | 5.9922 | 9.5337 | -66.7684 | 67.4456 | 187.7093 | -5.9383 | 187.8032 | -1.429 | -81.8738 | 23 | 0 | 0 | 1.563 | 15.333 | 0 | 1.2257 | 6.0677 |  |  |  | #N/A | #N/A | #N/A | 5.8295 | -3.882
0.0001 | 15.6283 | -0.54874 | -5.9669 | 5.9921 | 9.5336 | -66.769 | 67.4462 | 187.7093 | -5.9449 | 187.8034 | -1.429 | -81.874 | 23 | 0 | 0 | 1.563 | 15.333 | 0 | 1.2257 | 6.0678 |  |  |  | #N/A | #N/A | #N/A | 5.8294 | -3.8821
0.0001 | 15.6284 | -0.54874 | -5.9668 | 5.992 | 9.5335 | -66.7696 | 67.4467 | 187.7093 | -5.9516 | 187.8036 | -1.429 | -81.8741 | 23 | 0 | 0 | 1.563 | 15.333 | 0 | 1.2257 | 6.0679 |  |  |  | #N/A | #N/A | #N/A | 5.8294 | -3.8821
0.0001 | 15.6285 | -0.54875 | -5.9668 | 5.992 | 9.5335 | -66.7702 | 67.4473 | 187.7093 | -5.9583 | 187.8039 | -1.429 | -81.8742 | 23 | 0 | 0 | 1.563 | 15.333 | 0 | 1.2257 | 6.068 |  |  |  | #N/A | #N/A | #N/A | 5.8293 | -3.8822
0.0001 | 15.6286 | -0.54875 | -5.9667 | 5.9919 | 9.5334 | -66.7708 | 67.4479 | 187.7093 | -5.965 | 187.8041 | -1.429 | -81.8743 | 23 | 0 | 0 | 1.563 | 15.333 | 0 | 1.2257 | 6.0681 |  |  |  | #N/A | #N/A | #N/A | 5.8292 | -3.8823
0.0001 | 15.6287 | -0.54875 | -5.9666 | 5.9918 | 9.5334 | -66.7714 | 67.4485 | 187.7093 | -5.9717 | 187.8043 | -1.429 | -81.8744 | 23 | 0 | 0 | 1.563 | 15.333 | 0 | 1.2257 | 6.0682 |  |  |  | #N/A | #N/A | #N/A | 5.8292 | -3.8823
0.0001 | 15.6288 | -0.54875 | -5.9666 | 5.9917 | 9.5333 | -66.772 | 67.4491 | 187.7093 | -5.9783 | 187.8045 | -1.429 | -81.8745 | 23 | 0 | 0 | 1.563 | 15.333 | 0 | 1.2257 | 6.0683 |  |  |  | #N/A | #N/A | #N/A | 5.8291 | -3.8824
0.0001 | 15.6289 | -0.54875 | -5.9665 | 5.9917 | 9.5333 | -66.7726 | 67.4497 | 187.7093 | -5.985 | 187.8047 | -1.429 | -81.8747 | 23 | 0 | 0 | 1.563 | 15.333 | 0 | 1.2257 | 6.0684 |  |  |  | #N/A | #N/A | #N/A | 5.829 | -3.8825
0.0001 | 15.629 | -0.54876 | -5.9664 | 5.9916 | 9.5332 | -66.7732 | 67.4502 | 187.7093 | -5.9917 | 187.8049 | -1.429 | -81.8748 | 23 | 0 | 0 | 1.563 | 15.333 | 0 | 1.2257 | 6.0685 |  |  |  | #N/A | #N/A | #N/A | 5.829 | -3.8826
0.0001 | 15.6291 | -0.54876 | -5.9664 | 5.9915 | 9.5332 | -66.7737 | 67.4508 | 187.7093 | -5.9984 | 187.8051 | -1.429 | -81.8749 | 23 | 0 | 0 | 1.563 | 15.333 | 0 | 1.2257 | 6.0686 |  |  |  | #N/A | #N/A | #N/A | 5.8289 | -3.8826
0.0001 | 15.6292 | -0.54876 | -5.9663 | 5.9915 | 9.5331 | -66.7743 | 67.4514 | 187.7093 | -6.005 | 187.8053 | -1.429 | -81.875 | 23 | 0 | 0 | 1.563 | 15.333 | 0 | 1.2257 | 6.0688 |  |  |  | #N/A | #N/A | #N/A | 5.8288 | -3.8827
0.0001 | 15.6293 | -0.54876 | -5.9662 | 5.9914 | 9.533 | -66.7749 | 67.452 | 187.7093 | -6.0117 | 187.8056 | -1.429 | -81.8751 | 23 | 0 | 0 | 1.563 | 15.333 | 0 | 1.2257 | 6.0689 |  |  |  | #N/A | #N/A | #N/A | 5.8288 | -3.8828
0.0001 | 15.6294 | -0.54876 | -5.9661 | 5.9913 | 9.533 | -66.7755 | 67.4526 | 187.7093 | -6.0184 | 187.8058 | -1.429 | -81.8753 | 23 | 0 | 0 | 1.563 | 15.333 | 0 | 1.2257 | 6.069 |  |  |  | #N/A | #N/A | #N/A | 5.8287 | -3.8828
0.0001 | 15.6295 | -0.54877 | -5.9661 | 5.9913 | 9.5329 | -66.7761 | 67.4532 | 187.7093 | -6.0251 | 187.806 | -1.429 | -81.8754 | 23 | 0 | 0 | 1.563 | 15.333 | 0 | 1.2257 | 6.0691 |  |  |  | #N/A | #N/A | #N/A | 5.8286 | -3.8829
0.0001 | 15.6296 | -0.54877 | -5.966 | 5.9912 | 9.5329 | -66.7767 | 67.4537 | 187.7093 | -6.0317 | 187.8062 | -1.429 | -81.8755 | 23 | 0 | 0 | 1.563 | 15.333 | 0 | 1.2257 | 6.0692 |  |  |  | #N/A | #N/A | #N/A | 5.8286 | -3.883
0.0001 | 15.6297 | -0.54877 | -5.9659 | 5.9911 | 9.5328 | -66.7773 | 67.4543 | 187.7093 | -6.0384 | 187.8064 | -1.429 | -81.8756 | 23 | 0 | 0 | 1.563 | 15.333 | 0 | 1.2257 | 6.0693 |  |  |  | #N/A | #N/A | #N/A | 5.8285 | -3.883
0.0001 | 15.6298 | -0.54877 | -5.9659 | 5.991 | 9.5328 | -66.7779 | 67.4549 | 187.7093 | -6.0451 | 187.8066 | -1.429 | -81.8757 | 23 | 0 | 0 | 1.563 | 15.333 | 0 | 1.2257 | 6.0694 |  |  |  | #N/A | #N/A | #N/A | 5.8284 | -3.8831
0.0001 | 15.6299 | -0.54877 | -5.9658 | 5.991 | 9.5327 | -66.7785 | 67.4555 | 187.7093 | -6.0518 | 187.8068 | -1.429 | -81.8758 | 23 | 0 | 0 | 1.563 | 15.333 | 0 | 1.2257 | 6.0695 |  |  |  | #N/A | #N/A | #N/A | 5.8284 | -3.8832
0.0001 | 15.63 | -0.54878 | -5.9657 | 5.9909 | 9.5327 | -66.7791 | 67.4561 | 187.7093 | -6.0585 | 187.8071 | -1.429 | -81.876 | 23 | 0 | 0 | 1.563 | 15.333 | 0 | 1.2257 | 6.0696 |  |  |  | #N/A | #N/A | #N/A | 5.8283 | -3.8832
0.0001 | 15.6301 | -0.54878 | -5.9657 | 5.9908 | 9.5326 | -66.7797 | 67.4567 | 187.7093 | -6.0651 | 187.8073 | -1.429 | -81.8761 | 23 | 0 | 0 | 1.563 | 15.333 | 0 | 1.2257 | 6.0697 |  |  |  | #N/A | #N/A | #N/A | 5.8282 | -3.8833
0.0001 | 15.6302 | -0.54878 | -5.9656 | 5.9908 | 9.5326 | -66.7803 | 67.4572 | 187.7093 | -6.0718 | 187.8075 | -1.429 | -81.8762 | 23 | 0 | 0 | 1.563 | 15.333 | 0 | 1.2257 | 6.0698 |  |  |  | #N/A | #N/A | #N/A | 5.8282 | -3.8834
0.0001 | 15.6303 | -0.54878 | -5.9655 | 5.9907 | 9.5325 | -66.7809 | 67.4578 | 187.7093 | -6.0785 | 187.8077 | -1.429 | -81.8763 | 23 | 0 | 0 | 1.563 | 15.333 | 0 | 1.2257 | 6.07 |  |  |  | #N/A | #N/A | #N/A | 5.8281 | -3.8835
0.0001 | 15.6304 | -0.54878 | -5.9654 | 5.9906 | 9.5324 | -66.7815 | 67.4584 | 187.7093 | -6.0852 | 187.8079 | -1.429 | -81.8764 | 23 | 0 | 0 | 1.563 | 15.333 | 0 | 1.2257 | 6.0701 |  |  |  | #N/A | #N/A | #N/A | 5.828 | -3.8835
0.0001 | 15.6305 | -0.54879 | -5.9654 | 5.9906 | 9.5324 | -66.7821 | 67.459 | 187.7093 | -6.0918 | 187.8081 | -1.429 | -81.8765 | 23 | 0 | 0 | 1.563 | 15.333 | 0 | 1.2257 | 6.0702 |  |  |  | #N/A | #N/A | #N/A | 5.828 | -3.8836
0.0001 | 15.6306 | -0.54879 | -5.9653 | 5.9905 | 9.5323 | -66.7827 | 67.4596 | 187.7093 | -6.0985 | 187.8084 | -1.429 | -81.8767 | 23 | 0 | 0 | 1.563 | 15.333 | 0 | 1.2257 | 6.0703 |  |  |  | #N/A | #N/A | #N/A | 5.8279 | -3.8837
0.0001 | 15.6307 | -0.54879 | -5.9652 | 5.9904 | 9.5323 | -66.7833 | 67.4602 | 187.7093 | -6.1052 | 187.8086 | -1.429 | -81.8768 | 23 | 0 | 0 | 1.563 | 15.333 | 0 | 1.2257 | 6.0704 |  |  |  | #N/A | #N/A | #N/A | 5.8278 | -3.8837
0.0001 | 15.6308 | -0.54879 | -5.9652 | 5.9904 | 9.5322 | -66.7839 | 67.4607 | 187.7093 | -6.1119 | 187.8088 | -1.429 | -81.8769 | 23 | 0 | 0 | 1.563 | 15.333 | 0 | 1.2257 | 6.0705 |  |  |  | #N/A | #N/A | #N/A | 5.8278 | -3.8838
0.0001 | 15.6309 | -0.54879 | -5.9651 | 5.9903 | 9.5322 | -66.7845 | 67.4613 | 187.7093 | -6.1186 | 187.809 | -1.429 | -81.877 | 23 | 0 | 0 | 1.563 | 15.333 | 0 | 1.2257 | 6.0706 |  |  |  | #N/A | #N/A | #N/A | 5.8277 | -3.8839
0.0001 | 15.631 | -0.5488 | -5.965 | 5.9902 | 9.5321 | -66.7851 | 67.4619 | 187.7093 | -6.1252 | 187.8092 | -1.429 | -81.8771 | 23 | 0 | 0 | 1.563 | 15.333 | 0 | 1.2258 | 6.0707 |  |  |  | #N/A | #N/A | #N/A | 5.8276 | -3.8839
0.0001 | 15.6311 | -0.5488 | -5.965 | 5.9901 | 9.5321 | -66.7857 | 67.4625 | 187.7093 | -6.1319 | 187.8094 | -1.429 | -81.8773 | 23 | 0 | 0 | 1.563 | 15.333 | 0 | 1.2258 | 6.0708 |  |  |  | #N/A | #N/A | #N/A | 5.8276 | -3.884
0.0001 | 15.6312 | -0.5488 | -5.9649 | 5.9901 | 9.532 | -66.7863 | 67.4631 | 187.7093 | -6.1386 | 187.8097 | -1.429 | -81.8774 | 23 | 0 | 0 | 1.563 | 15.333 | 0 | 1.2258 | 6.0709 |  |  |  | #N/A | #N/A | #N/A | 5.8275 | -3.8841
0.0001 | 15.6313 | -0.5488 | -5.9648 | 5.99 | 9.532 | -66.7869 | 67.4637 | 187.7093 | -6.1453 | 187.8099 | -1.429 | -81.8775 | 23 | 0 | 0 | 1.563 | 15.333 | 0 | 1.2258 | 6.071 |  |  |  | #N/A | #N/A | #N/A | 5.8274 | -3.8842
0.0001 | 15.6314 | -0.5488 | -5.9647 | 5.9899 | 9.5319 | -66.7875 | 67.4642 | 187.7093 | -6.152 | 187.8101 | -1.429 | -81.8776 | 23 | 0 | 0 | 1.563 | 15.333 | 0 | 1.2258 | 6.0712 |  |  |  | #N/A | #N/A | #N/A | 5.8274 | -3.8842
0.0001 | 15.6315 | -0.5488 | -5.9647 | 5.9899 | 9.5318 | -66.7881 | 67.4648 | 187.7093 | -6.1586 | 187.8103 | -1.429 | -81.8777 | 23 | 0 | 0 | 1.563 | 15.333 | 0 | 1.2258 | 6.0713 |  |  |  | #N/A | #N/A | #N/A | 5.8273 | -3.8843
0.0001 | 15.6316 | -0.54881 | -5.9646 | 5.9898 | 9.5318 | -66.7887 | 67.4654 | 187.7093 | -6.1653 | 187.8105 | -1.429 | -81.8778 | 23 | 0 | 0 | 1.563 | 15.333 | 0 | 1.2258 | 6.0714 |  |  |  | #N/A | #N/A | #N/A | 5.8272 | -3.8844
0.0001 | 15.6317 | -0.54881 | -5.9645 | 5.9897 | 9.5317 | -66.7893 | 67.466 | 187.7093 | -6.172 | 187.8108 | -1.429 | -81.878 | 23 | 0 | 0 | 1.563 | 15.333 | 0 | 1.2258 | 6.0715 |  |  |  | #N/A | #N/A | #N/A | 5.8272 | -3.8844
0.0001 | 15.6318 | -0.54881 | -5.9645 | 5.9897 | 9.5317 | -66.7899 | 67.4666 | 187.7093 | -6.1787 | 187.811 | -1.429 | -81.8781 | 23 | 0 | 0 | 1.563 | 15.333 | 0 | 1.2258 | 6.0716 |  |  |  | #N/A | #N/A | #N/A | 5.8271 | -3.8845
0.0001 | 15.6319 | -0.54881 | -5.9644 | 5.9896 | 9.5316 | -66.7904 | 67.4671 | 187.7093 | -6.1853 | 187.8112 | -1.429 | -81.8782 | 23 | 0 | 0 | 1.563 | 15.333 | 0 | 1.2258 | 6.0717 |  |  |  | #N/A | #N/A | #N/A | 5.827 | -3.8846
0.0001 | 15.632 | -0.54881 | -5.9643 | 5.9895 | 9.5316 | -66.791 | 67.4677 | 187.7093 | -6.192 | 187.8114 | -1.429 | -81.8783 | 23 | 0 | 0 | 1.563 | 15.333 | 0 | 1.2258 | 6.0718 |  |  |  | #N/A | #N/A | #N/A | 5.827 | -3.8846
0.0001 | 15.6321 | -0.54882 | -5.9642 | 5.9894 | 9.5315 | -66.7916 | 67.4683 | 187.7093 | -6.1987 | 187.8116 | -1.429 | -81.8784 | 23 | 0 | 0 | 1.563 | 15.333 | 0 | 1.2258 | 6.0719 |  |  |  | #N/A | #N/A | #N/A | 5.8269 | -3.8847
0.0001 | 15.6322 | -0.54882 | -5.9642 | 5.9894 | 9.5315 | -66.7922 | 67.4689 | 187.7093 | -6.2054 | 187.8119 | -1.4291 | -81.8785 | 23 | 0 | 0 | 1.563 | 15.333 | 0 | 1.2258 | 6.072 |  |  |  | #N/A | #N/A | #N/A | 5.8268 | -3.8848
0.0001 | 15.6323 | -0.54882 | -5.9641 | 5.9893 | 9.5314 | -66.7928 | 67.4695 | 187.7093 | -6.2121 | 187.8121 | -1.4291 | -81.8787 | 23 | 0 | 0 | 1.563 | 15.333 | 0 | 1.2258 | 6.0721 |  |  |  | #N/A | #N/A | #N/A | 5.8268 | -3.8849
0.0001 | 15.6324 | -0.54882 | -5.964 | 5.9892 | 9.5313 | -66.7934 | 67.4701 | 187.7093 | -6.2187 | 187.8123 | -1.4291 | -81.8788 | 23 | 0 | 0 | 1.563 | 15.333 | 0 | 1.2258 | 6.0722 |  |  |  | #N/A | #N/A | #N/A | 5.8267 | -3.8849
0.0001 | 15.6325 | -0.54882 | -5.964 | 5.9892 | 9.5313 | -66.794 | 67.4706 | 187.7093 | -6.2254 | 187.8125 | -1.4291 | -81.8789 | 23 | 0 | 0 | 1.563 | 15.333 | 0 | 1.2258 | 6.0724 |  |  |  | #N/A | #N/A | #N/A | 5.8266 | -3.885
0.0001 | 15.6326 | -0.54883 | -5.9639 | 5.9891 | 9.5312 | -66.7946 | 67.4712 | 187.7093 | -6.2321 | 187.8127 | -1.4291 | -81.879 | 23 | 0 | 0 | 1.563 | 15.333 | 0 | 1.2258 | 6.0725 |  |  |  | #N/A | #N/A | #N/A | 5.8266 | -3.8851
0.0001 | 15.6327 | -0.54883 | -5.9638 | 5.989 | 9.5312 | -66.7952 | 67.4718 | 187.7093 | -6.2388 | 187.813 | -1.4291 | -81.8791 | 23 | 0 | 0 | 1.563 | 15.333 | 0 | 1.2258 | 6.0726 |  |  |  | #N/A | #N/A | #N/A | 5.8265 | -3.8851
0.0001 | 15.6328 | -0.54883 | -5.9638 | 5.989 | 9.5311 | -66.7958 | 67.4724 | 187.7093 | -6.2455 | 187.8132 | -1.4291 | -81.8793 | 23 | 0 | 0 | 1.563 | 15.333 | 0 | 1.2258 | 6.0727 |  |  |  | #N/A | #N/A | #N/A | 5.8264 | -3.8852
0.0001 | 15.6329 | -0.54883 | -5.9637 | 5.9889 | 9.5311 | -66.7964 | 67.473 | 187.7093 | -6.2521 | 187.8134 | -1.4291 | -81.8794 | 23 | 0 | 0 | 1.563 | 15.333 | 0 | 1.2258 | 6.0728 |  |  |  | #N/A | #N/A | #N/A | 5.8264 | -3.8853
0.0001 | 15.633 | -0.54883 | -5.9636 | 5.9888 | 9.531 | -66.797 | 67.4736 | 187.7093 | -6.2588 | 187.8136 | -1.4291 | -81.8795 | 23 | 0 | 0 | 1.563 | 15.333 | 0 | 1.2258 | 6.0729 |  |  |  | #N/A | #N/A | #N/A | 5.8263 | -3.8853
0.0001 | 15.6331 | -0.54884 | -5.9635 | 5.9888 | 9.531 | -66.7976 | 67.4741 | 187.7093 | -6.2655 | 187.8139 | -1.4291 | -81.8796 | 23 | 0 | 0 | 1.563 | 15.333 | 0 | 1.2258 | 6.073 |  |  |  | #N/A | #N/A | #N/A | 5.8262 | -3.8854
0.0001 | 15.6332 | -0.54884 | -5.9635 | 5.9887 | 9.5309 | -66.7982 | 67.4747 | 187.7093 | -6.2722 | 187.8141 | -1.4291 | -81.8797 | 23 | 0 | 0 | 1.563 | 15.333 | 0 | 1.2258 | 6.0731 |  |  |  | #N/A | #N/A | #N/A | 5.8262 | -3.8855
0.0001 | 15.6333 | -0.54884 | -5.9634 | 5.9886 | 9.5309 | -66.7988 | 67.4753 | 187.7093 | -6.2789 | 187.8143 | -1.4291 | -81.8798 | 23 | 0 | 0 | 1.563 | 15.333 | 0 | 1.2258 | 6.0732 |  |  |  | #N/A | #N/A | #N/A | 5.8261 | -3.8855
0.0001 | 15.6334 | -0.54884 | -5.9633 | 5.9885 | 9.5308 | -66.7994 | 67.4759 | 187.7093 | -6.2855 | 187.8145 | -1.4291 | -81.88 | 23 | 0 | 0 | 1.563 | 15.333 | 0 | 1.2258 | 6.0733 |  |  |  | #N/A | #N/A | #N/A | 5.826 | -3.8856
0.0001 | 15.6335 | -0.54884 | -5.9633 | 5.9885 | 9.5307 | -66.8 | 67.4765 | 187.7093 | -6.2922 | 187.8147 | -1.4291 | -81.8801 | 23 | 0 | 0 | 1.563 | 15.333 | 0 | 1.2258 | 6.0734 |  |  |  | #N/A | #N/A | #N/A | 5.826 | -3.8857
0.0001 | 15.6336 | -0.54885 | -5.9632 | 5.9884 | 9.5307 | -66.8006 | 67.4771 | 187.7093 | -6.2989 | 187.815 | -1.4291 | -81.8802 | 23 | 0 | 0 | 1.563 | 15.333 | 0 | 1.2258 | 6.0735 |  |  |  | #N/A | #N/A | #N/A | 5.8259 | -3.8858
0.0001 | 15.6337 | -0.54885 | -5.9631 | 5.9883 | 9.5306 | -66.8012 | 67.4776 | 187.7093 | -6.3056 | 187.8152 | -1.4291 | -81.8803 | 23 | 0 | 0 | 1.563 | 15.333 | 0 | 1.2258 | 6.0737 |  |  |  | #N/A | #N/A | #N/A | 5.8258 | -3.8858
0.0001 | 15.6338 | -0.54885 | -5.9631 | 5.9883 | 9.5306 | -66.8018 | 67.4782 | 187.7093 | -6.3123 | 187.8154 | -1.4291 | -81.8804 | 23 | 0 | 0 | 1.563 | 15.333 | 0 | 1.2258 | 6.0738 |  |  |  | #N/A | #N/A | #N/A | 5.8258 | -3.8859
0.0001 | 15.6339 | -0.54885 | -5.963 | 5.9882 | 9.5305 | -66.8024 | 67.4788 | 187.7093 | -6.3189 | 187.8156 | -1.4291 | -81.8805 | 23 | 0 | 0 | 1.563 | 15.333 | 0 | 1.2258 | 6.0739 |  |  |  | #N/A | #N/A | #N/A | 5.8257 | -3.886
0.0001 | 15.634 | -0.54885 | -5.9629 | 5.9881 | 9.5305 | -66.803 | 67.4794 | 187.7093 | -6.3256 | 187.8159 | -1.4291 | -81.8807 | 23 | 0 | 0 | 1.563 | 15.333 | 0 | 1.2258 | 6.074 |  |  |  | #N/A | #N/A | #N/A | 5.8256 | -3.886
0.0001 | 15.6341 | -0.54886 | -5.9628 | 5.9881 | 9.5304 | -66.8036 | 67.48 | 187.7093 | -6.3323 | 187.8161 | -1.4291 | -81.8808 | 23 | 0 | 0 | 1.563 | 15.333 | 0 | 1.2258 | 6.0741 |  |  |  | #N/A | #N/A | #N/A | 5.8256 | -3.8861
0.0001 | 15.6342 | -0.54886 | -5.9628 | 5.988 | 9.5304 | -66.8042 | 67.4805 | 187.7093 | -6.339 | 187.8163 | -1.4291 | -81.8809 | 23 | 0 | 0 | 1.563 | 15.333 | 0 | 1.2258 | 6.0742 |  |  |  | #N/A | #N/A | #N/A | 5.8255 | -3.8862
0.0001 | 15.6343 | -0.54886 | -5.9627 | 5.9879 | 9.5303 | -66.8048 | 67.4811 | 187.7093 | -6.3457 | 187.8165 | -1.4291 | -81.881 | 23 | 0 | 0 | 1.563 | 15.333 | 0 | 1.2258 | 6.0743 |  |  |  | #N/A | #N/A | #N/A | 5.8254 | -3.8862
0.0001 | 15.6344 | -0.54886 | -5.9626 | 5.9878 | 9.5302 | -66.8054 | 67.4817 | 187.7093 | -6.3523 | 187.8168 | -1.4291 | -81.8811 | 23 | 0 | 0 | 1.563 | 15.333 | 0 | 1.2258 | 6.0744 |  |  |  | #N/A | #N/A | #N/A | 5.8254 | -3.8863
0.0001 | 15.6345 | -0.54886 | -5.9626 | 5.9878 | 9.5302 | -66.806 | 67.4823 | 187.7093 | -6.359 | 187.817 | -1.4291 | -81.8813 | 23 | 0 | 0 | 1.563 | 15.333 | 0 | 1.2258 | 6.0745 |  |  |  | #N/A | #N/A | #N/A | 5.8253 | -3.8864
0.0001 | 15.6346 | -0.54887 | -5.9625 | 5.9877 | 9.5301 | -66.8066 | 67.4829 | 187.7093 | -6.3657 | 187.8172 | -1.4291 | -81.8814 | 23 | 0 | 0 | 1.563 | 15.333 | 0 | 1.2258 | 6.0746 |  |  |  | #N/A | #N/A | #N/A | 5.8252 | -3.8865
0.0001 | 15.6347 | -0.54887 | -5.9624 | 5.9876 | 9.5301 | -66.8071 | 67.4835 | 187.7093 | -6.3724 | 187.8174 | -1.4291 | -81.8815 | 23 | 0 | 0 | 1.563 | 15.333 | 0 | 1.2258 | 6.0747 |  |  |  | #N/A | #N/A | #N/A | 5.8252 | -3.8865
0.0001 | 15.6348 | -0.54887 | -5.9624 | 5.9876 | 9.53 | -66.8077 | 67.484 | 187.7093 | -6.3791 | 187.8177 | -1.4291 | -81.8816 | 23 | 0 | 0 | 1.563 | 15.333 | 0 | 1.2258 | 6.0749 |  |  |  | #N/A | #N/A | #N/A | 5.8251 | -3.8866
0.0001 | 15.6349 | -0.54887 | -5.9623 | 5.9875 | 9.53 | -66.8083 | 67.4846 | 187.7093 | -6.3857 | 187.8179 | -1.4291 | -81.8817 | 23 | 0 | 0 | 1.563 | 15.333 | 0 | 1.2258 | 6.075 |  |  |  | #N/A | #N/A | #N/A | 5.825 | -3.8867
0.0001 | 15.635 | -0.54887 | -5.9622 | 5.9874 | 9.5299 | -66.8089 | 67.4852 | 187.7093 | -6.3924 | 187.8181 | -1.4291 | -81.8818 | 23 | 0 | 0 | 1.563 | 15.333 | 0 | 1.2258 | 6.0751 |  |  |  | #N/A | #N/A | #N/A | 5.825 | -3.8867
0.0001 | 15.6351 | -0.54887 | -5.9621 | 5.9874 | 9.5299 | -66.8095 | 67.4858 | 187.7093 | -6.3991 | 187.8184 | -1.4291 | -81.882 | 23 | 0 | 0 | 1.563 | 15.333 | 0 | 1.2258 | 6.0752 |  |  |  | #N/A | #N/A | #N/A | 5.8249 | -3.8868
0.0001 | 15.6352 | -0.54888 | -5.9621 | 5.9873 | 9.5298 | -66.8101 | 67.4864 | 187.7093 | -6.4058 | 187.8186 | -1.4291 | -81.8821 | 23 | 0 | 0 | 1.563 | 15.333 | 0 | 1.2258 | 6.0753 |  |  |  | #N/A | #N/A | #N/A | 5.8248 | -3.8869
0.0001 | 15.6353 | -0.54888 | -5.962 | 5.9872 | 9.5298 | -66.8107 | 67.487 | 187.7093 | -6.4125 | 187.8188 | -1.4291 | -81.8822 | 23 | 0 | 0 | 1.563 | 15.333 | 0 | 1.2258 | 6.0754 |  |  |  | #N/A | #N/A | #N/A | 5.8248 | -3.8869
0.0001 | 15.6354 | -0.54888 | -5.9619 | 5.9871 | 9.5297 | -66.8113 | 67.4875 | 187.7093 | -6.4192 | 187.819 | -1.4291 | -81.8823 | 23 | 0 | 0 | 1.563 | 15.333 | 0 | 1.2258 | 6.0755 |  |  |  | #N/A | #N/A | #N/A | 5.8247 | -3.887
0.0001 | 15.6355 | -0.54888 | -5.9619 | 5.9871 | 9.5296 | -66.8119 | 67.4881 | 187.7093 | -6.4258 | 187.8193 | -1.4291 | -81.8824 | 23 | 0 | 0 | 1.563 | 15.333 | 0 | 1.2258 | 6.0756 |  |  |  | #N/A | #N/A | #N/A | 5.8246 | -3.8871
0.0001 | 15.6356 | -0.54888 | -5.9618 | 5.987 | 9.5296 | -66.8125 | 67.4887 | 187.7093 | -6.4325 | 187.8195 | -1.4291 | -81.8825 | 23 | 0 | 0 | 1.563 | 15.333 | 0 | 1.2258 | 6.0757 |  |  |  | #N/A | #N/A | #N/A | 5.8246 | -3.8872
0.0001 | 15.6357 | -0.54889 | -5.9617 | 5.9869 | 9.5295 | -66.8131 | 67.4893 | 187.7093 | -6.4392 | 187.8197 | -1.4291 | -81.8827 | 23 | 0 | 0 | 1.563 | 15.333 | 0 | 1.2258 | 6.0758 |  |  |  | #N/A | #N/A | #N/A | 5.8245 | -3.8872
0.0001 | 15.6358 | -0.54889 | -5.9617 | 5.9869 | 9.5295 | -66.8137 | 67.4899 | 187.7093 | -6.4459 | 187.82 | -1.4291 | -81.8828 | 23 | 0 | 0 | 1.563 | 15.333 | 0 | 1.2258 | 6.0759 |  |  |  | #N/A | #N/A | #N/A | 5.8244 | -3.8873
0.0001 | 15.6359 | -0.54889 | -5.9616 | 5.9868 | 9.5294 | -66.8143 | 67.4905 | 187.7093 | -6.4526 | 187.8202 | -1.4291 | -81.8829 | 23 | 0 | 0 | 1.563 | 15.333 | 0 | 1.2258 | 6.0761 |  |  |  | #N/A | #N/A | #N/A | 5.8244 | -3.8874
0.0001 | 15.636 | -0.54889 | -5.9615 | 5.9867 | 9.5294 | -66.8149 | 67.491 | 187.7093 | -6.4592 | 187.8204 | -1.4291 | -81.883 | 23 | 0 | 0 | 1.563 | 15.333 | 0 | 1.2258 | 6.0762 |  |  |  | #N/A | #N/A | #N/A | 5.8243 | -3.8874
0.0001 | 15.6361 | -0.54889 | -5.9614 | 5.9867 | 9.5293 | -66.8155 | 67.4916 | 187.7093 | -6.4659 | 187.8206 | -1.4291 | -81.8831 | 23 | 0 | 0 | 1.563 | 15.333 | 0 | 1.2258 | 6.0763 |  |  |  | #N/A | #N/A | #N/A | 5.8242 | -3.8875
0.0001 | 15.6362 | -0.5489 | -5.9614 | 5.9866 | 9.5293 | -66.8161 | 67.4922 | 187.7093 | -6.4726 | 187.8209 | -1.4291 | -81.8833 | 23 | 0 | 0 | 1.563 | 15.333 | 0 | 1.2258 | 6.0764 |  |  |  | #N/A | #N/A | #N/A | 5.8242 | -3.8876
0.0001 | 15.6363 | -0.5489 | -5.9613 | 5.9865 | 9.5292 | -66.8167 | 67.4928 | 187.7093 | -6.4793 | 187.8211 | -1.4291 | -81.8834 | 23 | 0 | 0 | 1.563 | 15.333 | 0 | 1.2258 | 6.0765 |  |  |  | #N/A | #N/A | #N/A | 5.8241 | -3.8876
0.0001 | 15.6364 | -0.5489 | -5.9612 | 5.9865 | 9.5292 | -66.8173 | 67.4934 | 187.7093 | -6.486 | 187.8213 | -1.4291 | -81.8835 | 23 | 0 | 0 | 1.563 | 15.333 | 0 | 1.2258 | 6.0766 |  |  |  | #N/A | #N/A | #N/A | 5.824 | -3.8877
0.0001 | 15.6365 | -0.5489 | -5.9612 | 5.9864 | 9.5291 | -66.8179 | 67.4939 | 187.7093 | -6.4926 | 187.8216 | -1.4291 | -81.8836 | 23 | 0 | 0 | 1.563 | 15.333 | 0 | 1.2258 | 6.0767 |  |  |  | #N/A | #N/A | #N/A | 5.824 | -3.8878
0.0001 | 15.6366 | -0.5489 | -5.9611 | 5.9863 | 9.529 | -66.8185 | 67.4945 | 187.7093 | -6.4993 | 187.8218 | -1.4291 | -81.8837 | 23 | 0 | 0 | 1.563 | 15.333 | 0 | 1.2258 | 6.0768 |  |  |  | #N/A | #N/A | #N/A | 5.8239 | -3.8878
0.0001 | 15.6367 | -0.54891 | -5.961 | 5.9862 | 9.529 | -66.8191 | 67.4951 | 187.7093 | -6.506 | 187.822 | -1.4291 | -81.8838 | 23 | 0 | 0 | 1.563 | 15.333 | 0 | 1.2258 | 6.0769 |  |  |  | #N/A | #N/A | #N/A | 5.8238 | -3.8879
0.0001 | 15.6368 | -0.54891 | -5.961 | 5.9862 | 9.5289 | -66.8197 | 67.4957 | 187.7093 | -6.5127 | 187.8223 | -1.4291 | -81.884 | 23 | 0 | 0 | 1.563 | 15.333 | 0 | 1.2258 | 6.077 |  |  |  | #N/A | #N/A | #N/A | 5.8238 | -3.888
0.0001 | 15.6369 | -0.54891 | -5.9609 | 5.9861 | 9.5289 | -66.8203 | 67.4963 | 187.7093 | -6.5194 | 187.8225 | -1.4291 | -81.8841 | 23 | 0 | 0 | 1.563 | 15.333 | 0 | 1.2258 | 6.0771 |  |  |  | #N/A | #N/A | #N/A | 5.8237 | -3.8881
0.0001 | 15.637 | -0.54891 | -5.9608 | 5.986 | 9.5288 | -66.8209 | 67.4969 | 187.7093 | -6.5261 | 187.8227 | -1.4291 | -81.8842 | 23 | 0 | 0 | 1.563 | 15.333 | 0 | 1.2258 | 6.0773 |  |  |  | #N/A | #N/A | #N/A | 5.8236 | -3.8881
0.0001 | 15.6371 | -0.54891 | -5.9607 | 5.986 | 9.5288 | -66.8215 | 67.4974 | 187.7093 | -6.5327 | 187.823 | -1.4292 | -81.8843 | 23 | 0 | 0 | 1.563 | 15.333 | 0 | 1.2258 | 6.0774 |  |  |  | #N/A | #N/A | #N/A | 5.8236 | -3.8882
0.0001 | 15.6372 | -0.54892 | -5.9607 | 5.9859 | 9.5287 | -66.8221 | 67.498 | 187.7093 | -6.5394 | 187.8232 | -1.4292 | -81.8844 | 23 | 0 | 0 | 1.563 | 15.333 | 0 | 1.2258 | 6.0775 |  |  |  | #N/A | #N/A | #N/A | 5.8235 | -3.8883
0.0001 | 15.6373 | -0.54892 | -5.9606 | 5.9858 | 9.5287 | -66.8226 | 67.4986 | 187.7093 | -6.5461 | 187.8234 | -1.4292 | -81.8845 | 23 | 0 | 0 | 1.563 | 15.333 | 0 | 1.2258 | 6.0776 |  |  |  | #N/A | #N/A | #N/A | 5.8234 | -3.8883
0.0001 | 15.6374 | -0.54892 | -5.9605 | 5.9858 | 9.5286 | -66.8232 | 67.4992 | 187.7093 | -6.5528 | 187.8237 | -1.4292 | -81.8847 | 23 | 0 | 0 | 1.563 | 15.333 | 0 | 1.2258 | 6.0777 |  |  |  | #N/A | #N/A | #N/A | 5.8234 | -3.8884
0.0001 | 15.6375 | -0.54892 | -5.9605 | 5.9857 | 9.5285 | -66.8238 | 67.4998 | 187.7093 | -6.5595 | 187.8239 | -1.4292 | -81.8848 | 23 | 0 | 0 | 1.563 | 15.333 | 0 | 1.2258 | 6.0778 |  |  |  | #N/A | #N/A | #N/A | 5.8233 | -3.8885
0.0001 | 15.6376 | -0.54892 | -5.9604 | 5.9856 | 9.5285 | -66.8244 | 67.5004 | 187.7093 | -6.5662 | 187.8241 | -1.4292 | -81.8849 | 23 | 0 | 0 | 1.563 | 15.333 | 0 | 1.2258 | 6.0779 |  |  |  | #N/A | #N/A | #N/A | 5.8232 | -3.8885
0.0001 | 15.6377 | -0.54893 | -5.9603 | 5.9855 | 9.5284 | -66.825 | 67.5009 | 187.7093 | -6.5728 | 187.8244 | -1.4292 | -81.885 | 23 | 0 | 0 | 1.563 | 15.333 | 0 | 1.2258 | 6.078 |  |  |  | #N/A | #N/A | #N/A | 5.8232 | -3.8886
0.0001 | 15.6378 | -0.54893 | -5.9603 | 5.9855 | 9.5284 | -66.8256 | 67.5015 | 187.7093 | -6.5795 | 187.8246 | -1.4292 | -81.8851 | 23 | 0 | 0 | 1.563 | 15.333 | 0 | 1.2258 | 6.0781 |  |  |  | #N/A | #N/A | #N/A | 5.8231 | -3.8887
0.0001 | 15.6379 | -0.54893 | -5.9602 | 5.9854 | 9.5283 | -66.8262 | 67.5021 | 187.7093 | -6.5862 | 187.8248 | -1.4292 | -81.8853 | 23 | 0 | 0 | 1.563 | 15.333 | 0 | 1.2258 | 6.0782 |  |  |  | #N/A | #N/A | #N/A | 5.823 | -3.8888
0.0001 | 15.638 | -0.54893 | -5.9601 | 5.9853 | 9.5283 | -66.8268 | 67.5027 | 187.7093 | -6.5929 | 187.8251 | -1.4292 | -81.8854 | 23 | 0 | 0 | 1.563 | 15.333 | 0 | 1.2258 | 6.0783 |  |  |  | #N/A | #N/A | #N/A | 5.823 | -3.8888
0.0001 | 15.6381 | -0.54893 | -5.96 | 5.9853 | 9.5282 | -66.8274 | 67.5033 | 187.7093 | -6.5996 | 187.8253 | -1.4292 | -81.8855 | 23 | 0 | 0 | 1.563 | 15.333 | 0 | 1.2258 | 6.0785 |  |  |  | #N/A | #N/A | #N/A | 5.8229 | -3.8889
0.0001 | 15.6382 | -0.54893 | -5.96 | 5.9852 | 9.5282 | -66.828 | 67.5038 | 187.7093 | -6.6062 | 187.8255 | -1.4292 | -81.8856 | 23 | 0 | 0 | 1.563 | 15.333 | 0 | 1.2258 | 6.0786 |  |  |  | #N/A | #N/A | #N/A | 5.8228 | -3.889
0.0001 | 15.6383 | -0.54894 | -5.9599 | 5.9851 | 9.5281 | -66.8286 | 67.5044 | 187.7093 | -6.6129 | 187.8258 | -1.4292 | -81.8857 | 23 | 0 | 0 | 1.563 | 15.333 | 0 | 1.2258 | 6.0787 |  |  |  | #N/A | #N/A | #N/A | 5.8228 | -3.889
0.0001 | 15.6384 | -0.54894 | -5.9598 | 5.9851 | 9.5281 | -66.8292 | 67.505 | 187.7093 | -6.6196 | 187.826 | -1.4292 | -81.8858 | 23 | 0 | 0 | 1.563 | 15.333 | 0 | 1.2258 | 6.0788 |  |  |  | #N/A | #N/A | #N/A | 5.8227 | -3.8891
0.0001 | 15.6385 | -0.54894 | -5.9598 | 5.985 | 9.528 | -66.8298 | 67.5056 | 187.7093 | -6.6263 | 187.8262 | -1.4292 | -81.886 | 23 | 0 | 0 | 1.563 | 15.333 | 0 | 1.2258 | 6.0789 |  |  |  | #N/A | #N/A | #N/A | 5.8226 | -3.8892
0.0001 | 15.6386 | -0.54894 | -5.9597 | 5.9849 | 9.5279 | -66.8304 | 67.5062 | 187.7093 | -6.633 | 187.8265 | -1.4292 | -81.8861 | 23 | 0 | 0 | 1.563 | 15.333 | 0 | 1.2258 | 6.079 |  |  |  | #N/A | #N/A | #N/A | 5.8226 | -3.8892
0.0001 | 15.6387 | -0.54894 | -5.9596 | 5.9849 | 9.5279 | -66.831 | 67.5068 | 187.7093 | -6.6397 | 187.8267 | -1.4292 | -81.8862 | 23 | 0 | 0 | 1.563 | 15.333 | 0 | 1.2258 | 6.0791 |  |  |  | #N/A | #N/A | #N/A | 5.8225 | -3.8893
0.0001 | 15.6388 | -0.54895 | -5.9596 | 5.9848 | 9.5278 | -66.8316 | 67.5073 | 187.7093 | -6.6463 | 187.8269 | -1.4292 | -81.8863 | 23 | 0 | 0 | 1.563 | 15.333 | 0 | 1.2258 | 6.0792 |  |  |  | #N/A | #N/A | #N/A | 5.8224 | -3.8894
0.0001 | 15.6389 | -0.54895 | -5.9595 | 5.9847 | 9.5278 | -66.8322 | 67.5079 | 187.7093 | -6.653 | 187.8272 | -1.4292 | -81.8864 | 23 | 0 | 0 | 1.563 | 15.333 | 0 | 1.2258 | 6.0793 |  |  |  | #N/A | #N/A | #N/A | 5.8223 | -3.8895
0.0001 | 15.639 | -0.54895 | -5.9594 | 5.9846 | 9.5277 | -66.8328 | 67.5085 | 187.7093 | -6.6597 | 187.8274 | -1.4292 | -81.8865 | 23 | 0 | 0 | 1.563 | 15.333 | 0 | 1.2258 | 6.0794 |  |  |  | #N/A | #N/A | #N/A | 5.8223 | -3.8895
0.0001 | 15.6391 | -0.54895 | -5.9593 | 5.9846 | 9.5277 | -66.8334 | 67.5091 | 187.7093 | -6.6664 | 187.8277 | -1.4292 | -81.8867 | 23 | 0 | 0 | 1.563 | 15.333 | 0 | 1.2258 | 6.0795 |  |  |  | #N/A | #N/A | #N/A | 5.8222 | -3.8896
0.0001 | 15.6392 | -0.54895 | -5.9593 | 5.9845 | 9.5276 | -66.834 | 67.5097 | 187.7093 | -6.6731 | 187.8279 | -1.4292 | -81.8868 | 23 | 0 | 0 | 1.563 | 15.333 | 0 | 1.2258 | 6.0796 |  |  |  | #N/A | #N/A | #N/A | 5.8221 | -3.8897
0.0001 | 15.6393 | -0.54896 | -5.9592 | 5.9844 | 9.5276 | -66.8346 | 67.5102 | 187.7093 | -6.6798 | 187.8281 | -1.4292 | -81.8869 | 23 | 0 | 0 | 1.563 | 15.333 | 0 | 1.2258 | 6.0798 |  |  |  | #N/A | #N/A | #N/A | 5.8221 | -3.8897
0.0001 | 15.6394 | -0.54896 | -5.9591 | 5.9844 | 9.5275 | -66.8352 | 67.5108 | 187.7093 | -6.6864 | 187.8284 | -1.4292 | -81.887 | 23 | 0 | 0 | 1.563 | 15.333 | 0 | 1.2258 | 6.0799 |  |  |  | #N/A | #N/A | #N/A | 5.822 | -3.8898
0.0001 | 15.6395 | -0.54896 | -5.9591 | 5.9843 | 9.5275 | -66.8358 | 67.5114 | 187.7093 | -6.6931 | 187.8286 | -1.4292 | -81.8871 | 23 | 0 | 0 | 1.563 | 15.333 | 0 | 1.2258 | 6.08 |  |  |  | #N/A | #N/A | #N/A | 5.8219 | -3.8899
0.0001 | 15.6396 | -0.54896 | -5.959 | 5.9842 | 9.5274 | -66.8364 | 67.512 | 187.7093 | -6.6998 | 187.8288 | -1.4292 | -81.8873 | 23 | 0 | 0 | 1.563 | 15.333 | 0 | 1.2258 | 6.0801 |  |  |  | #N/A | #N/A | #N/A | 5.8219 | -3.8899
0.0001 | 15.6397 | -0.54896 | -5.9589 | 5.9842 | 9.5273 | -66.837 | 67.5126 | 187.7093 | -6.7065 | 187.8291 | -1.4292 | -81.8874 | 23 | 0 | 0 | 1.563 | 15.333 | 0 | 1.2258 | 6.0802 |  |  |  | #N/A | #N/A | #N/A | 5.8218 | -3.89
0.0001 | 15.6398 | -0.54897 | -5.9589 | 5.9841 | 9.5273 | -66.8375 | 67.5132 | 187.7093 | -6.7132 | 187.8293 | -1.4292 | -81.8875 | 23 | 0 | 0 | 1.563 | 15.333 | 0 | 1.2258 | 6.0803 |  |  |  | #N/A | #N/A | #N/A | 5.8217 | -3.8901
0.0001 | 15.6399 | -0.54897 | -5.9588 | 5.984 | 9.5272 | -66.8381 | 67.5137 | 187.7093 | -6.7199 | 187.8296 | -1.4292 | -81.8876 | 23 | 0 | 0 | 1.563 | 15.333 | 0 | 1.2258 | 6.0804 |  |  |  | #N/A | #N/A | #N/A | 5.8217 | -3.8901
0.0001 | 15.64 | -0.54897 | -5.9587 | 5.9839 | 9.5272 | -66.8387 | 67.5143 | 187.7093 | -6.7265 | 187.8298 | -1.4292 | -81.8877 | 23 | 0 | 0 | 1.563 | 15.333 | 0 | 1.2258 | 6.0805 |  |  |  | #N/A | #N/A | #N/A | 5.8216 | -3.8902
0.0001 | 15.6401 | -0.54897 | -5.9586 | 5.9839 | 9.5271 | -66.8393 | 67.5149 | 187.7093 | -6.7332 | 187.83 | -1.4292 | -81.8878 | 23 | 0 | 0 | 1.563 | 15.333 | 0 | 1.2258 | 6.0806 |  |  |  | #N/A | #N/A | #N/A | 5.8215 | -3.8903
0.0001 | 15.6402 | -0.54897 | -5.9586 | 5.9838 | 9.5271 | -66.8399 | 67.5155 | 187.7093 | -6.7399 | 187.8303 | -1.4292 | -81.888 | 23 | 0 | 0 | 1.563 | 15.333 | 0 | 1.2258 | 6.0807 |  |  |  | #N/A | #N/A | #N/A | 5.8215 | -3.8904
0.0001 | 15.6403 | -0.54898 | -5.9585 | 5.9837 | 9.527 | -66.8405 | 67.5161 | 187.7093 | -6.7466 | 187.8305 | -1.4292 | -81.8881 | 23 | 0 | 0 | 1.563 | 15.333 | 0 | 1.2258 | 6.0808 |  |  |  | #N/A | #N/A | #N/A | 5.8214 | -3.8904
0.0001 | 15.6404 | -0.54898 | -5.9584 | 5.9837 | 9.527 | -66.8411 | 67.5167 | 187.7093 | -6.7533 | 187.8308 | -1.4292 | -81.8882 | 23 | 0 | 0 | 1.563 | 15.333 | 0 | 1.2258 | 6.081 |  |  |  | #N/A | #N/A | #N/A | 5.8213 | -3.8905
0.0001 | 15.6405 | -0.54898 | -5.9584 | 5.9836 | 9.5269 | -66.8417 | 67.5172 | 187.7093 | -6.76 | 187.831 | -1.4292 | -81.8883 | 23 | 0 | 0 | 1.563 | 15.333 | 0 | 1.2258 | 6.0811 |  |  |  | #N/A | #N/A | #N/A | 5.8213 | -3.8906
0.0001 | 15.6406 | -0.54898 | -5.9583 | 5.9835 | 9.5268 | -66.8423 | 67.5178 | 187.7093 | -6.7667 | 187.8312 | -1.4292 | -81.8884 | 23 | 0 | 0 | 1.563 | 15.333 | 0 | 1.2258 | 6.0812 |  |  |  | #N/A | #N/A | #N/A | 5.8212 | -3.8906
0.0001 | 15.6407 | -0.54898 | -5.9582 | 5.9835 | 9.5268 | -66.8429 | 67.5184 | 187.7093 | -6.7733 | 187.8315 | -1.4292 | -81.8885 | 23 | 0 | 0 | 1.563 | 15.333 | 0 | 1.2258 | 6.0813 |  |  |  | #N/A | #N/A | #N/A | 5.8211 | -3.8907
0.0001 | 15.6408 | -0.54899 | -5.9581 | 5.9834 | 9.5267 | -66.8435 | 67.519 | 187.7093 | -6.78 | 187.8317 | -1.4292 | -81.8887 | 23 | 0 | 0 | 1.563 | 15.333 | 0 | 1.2258 | 6.0814 |  |  |  | #N/A | #N/A | #N/A | 5.8211 | -3.8908
0.0001 | 15.6409 | -0.54899 | -5.9581 | 5.9833 | 9.5267 | -66.8441 | 67.5196 | 187.7093 | -6.7867 | 187.832 | -1.4292 | -81.8888 | 23 | 0 | 0 | 1.563 | 15.333 | 0 | 1.2258 | 6.0815 |  |  |  | #N/A | #N/A | #N/A | 5.821 | -3.8908
0.0001 | 15.641 | -0.54899 | -5.958 | 5.9832 | 9.5266 | -66.8447 | 67.5201 | 187.7093 | -6.7934 | 187.8322 | -1.4292 | -81.8889 | 23 | 0 | 0 | 1.563 | 15.333 | 0 | 1.2258 | 6.0816 |  |  |  | #N/A | #N/A | #N/A | 5.8209 | -3.8909
0.0001 | 15.6411 | -0.54899 | -5.9579 | 5.9832 | 9.5266 | -66.8453 | 67.5207 | 187.7093 | -6.8001 | 187.8324 | -1.4292 | -81.889 | 23 | 0 | 0 | 1.563 | 15.333 | 0 | 1.2258 | 6.0817 |  |  |  | #N/A | #N/A | #N/A | 5.8209 | -3.891
0.0001 | 15.6412 | -0.54899 | -5.9579 | 5.9831 | 9.5265 | -66.8459 | 67.5213 | 187.7093 | -6.8068 | 187.8327 | -1.4292 | -81.8891 | 23 | 0 | 0 | 1.563 | 15.333 | 0 | 1.2258 | 6.0818 |  |  |  | #N/A | #N/A | #N/A | 5.8208 | -3.8911
0.0001 | 15.6413 | -0.549 | -5.9578 | 5.983 | 9.5265 | -66.8465 | 67.5219 | 187.7093 | -6.8134 | 187.8329 | -1.4292 | -81.8892 | 23 | 0 | 0 | 1.563 | 15.333 | 0 | 1.2258 | 6.0819 |  |  |  | #N/A | #N/A | #N/A | 5.8207 | -3.8911
0.0001 | 15.6414 | -0.549 | -5.9577 | 5.983 | 9.5264 | -66.8471 | 67.5225 | 187.7093 | -6.8201 | 187.8332 | -1.4292 | -81.8894 | 23 | 0 | 0 | 1.563 | 15.333 | 0 | 1.2258 | 6.082 |  |  |  | #N/A | #N/A | #N/A | 5.8207 | -3.8912
0.0001 | 15.6415 | -0.549 | -5.9577 | 5.9829 | 9.5264 | -66.8477 | 67.5231 | 187.7093 | -6.8268 | 187.8334 | -1.4292 | -81.8895 | 23 | 0 | 0 | 1.563 | 15.333 | 0 | 1.2258 | 6.0822 |  |  |  | #N/A | #N/A | #N/A | 5.8206 | -3.8913
0.0001 | 15.6416 | -0.549 | -5.9576 | 5.9828 | 9.5263 | -66.8483 | 67.5236 | 187.7093 | -6.8335 | 187.8337 | -1.4292 | -81.8896 | 23 | 0 | 0 | 1.563 | 15.333 | 0 | 1.2258 | 6.0823 |  |  |  | #N/A | #N/A | #N/A | 5.8205 | -3.8913
0.0001 | 15.6417 | -0.549 | -5.9575 | 5.9828 | 9.5262 | -66.8489 | 67.5242 | 187.7093 | -6.8402 | 187.8339 | -1.4292 | -81.8897 | 23 | 0 | 0 | 1.563 | 15.333 | 0 | 1.2258 | 6.0824 |  |  |  | #N/A | #N/A | #N/A | 5.8205 | -3.8914
0.0001 | 15.6418 | -0.549 | -5.9574 | 5.9827 | 9.5262 | -66.8495 | 67.5248 | 187.7093 | -6.8469 | 187.8341 | -1.4292 | -81.8898 | 23 | 0 | 0 | 1.563 | 15.333 | 0 | 1.2258 | 6.0825 |  |  |  | #N/A | #N/A | #N/A | 5.8204 | -3.8915
0.0001 | 15.6419 | -0.54901 | -5.9574 | 5.9826 | 9.5261 | -66.8501 | 67.5254 | 187.7093 | -6.8536 | 187.8344 | -1.4292 | -81.89 | 23 | 0 | 0 | 1.563 | 15.333 | 0 | 1.2258 | 6.0826 |  |  |  | #N/A | #N/A | #N/A | 5.8203 | -3.8915
0.0001 | 15.642 | -0.54901 | -5.9573 | 5.9826 | 9.5261 | -66.8507 | 67.526 | 187.7093 | -6.8602 | 187.8346 | -1.4293 | -81.8901 | 23 | 0 | 0 | 1.563 | 15.333 | 0 | 1.2258 | 6.0827 |  |  |  | #N/A | #N/A | #N/A | 5.8203 | -3.8916
0.0001 | 15.6421 | -0.54901 | -5.9572 | 5.9825 | 9.526 | -66.8512 | 67.5265 | 187.7093 | -6.8669 | 187.8349 | -1.4293 | -81.8902 | 23 | 0 | 0 | 1.563 | 15.333 | 0 | 1.2258 | 6.0828 |  |  |  | #N/A | #N/A | #N/A | 5.8202 | -3.8917
0.0001 | 15.6422 | -0.54901 | -5.9572 | 5.9824 | 9.526 | -66.8518 | 67.5271 | 187.7093 | -6.8736 | 187.8351 | -1.4293 | -81.8903 | 23 | 0 | 0 | 1.563 | 15.333 | 0 | 1.2258 | 6.0829 |  |  |  | #N/A | #N/A | #N/A | 5.8201 | -3.8918
0.0001 | 15.6423 | -0.54901 | -5.9571 | 5.9823 | 9.5259 | -66.8524 | 67.5277 | 187.7093 | -6.8803 | 187.8354 | -1.4293 | -81.8904 | 23 | 0 | 0 | 1.563 | 15.333 | 0 | 1.2258 | 6.083 |  |  |  | #N/A | #N/A | #N/A | 5.8201 | -3.8918
0.0001 | 15.6424 | -0.54902 | -5.957 | 5.9823 | 9.5259 | -66.853 | 67.5283 | 187.7093 | -6.887 | 187.8356 | -1.4293 | -81.8905 | 23 | 0 | 0 | 1.563 | 15.333 | 0 | 1.2258 | 6.0831 |  |  |  | #N/A | #N/A | #N/A | 5.82 | -3.8919
0.0001 | 15.6425 | -0.54902 | -5.957 | 5.9822 | 9.5258 | -66.8536 | 67.5289 | 187.7093 | -6.8937 | 187.8359 | -1.4293 | -81.8907 | 23 | 0 | 0 | 1.563 | 15.333 | 0 | 1.2258 | 6.0832 |  |  |  | #N/A | #N/A | #N/A | 5.8199 | -3.892
0.0001 | 15.6426 | -0.54902 | -5.9569 | 5.9821 | 9.5257 | -66.8542 | 67.5295 | 187.7093 | -6.9003 | 187.8361 | -1.4293 | -81.8908 | 23 | 0 | 0 | 1.563 | 15.333 | 0 | 1.2258 | 6.0834 |  |  |  | #N/A | #N/A | #N/A | 5.8199 | -3.892
0.0001 | 15.6427 | -0.54902 | -5.9568 | 5.9821 | 9.5257 | -66.8548 | 67.53 | 187.7093 | -6.907 | 187.8363 | -1.4293 | -81.8909 | 23 | 0 | 0 | 1.563 | 15.333 | 0 | 1.2258 | 6.0835 |  |  |  | #N/A | #N/A | #N/A | 5.8198 | -3.8921
0.0001 | 15.6428 | -0.54902 | -5.9567 | 5.982 | 9.5256 | -66.8554 | 67.5306 | 187.7093 | -6.9137 | 187.8366 | -1.4293 | -81.891 | 23 | 0 | 0 | 1.563 | 15.333 | 0 | 1.2258 | 6.0836 |  |  |  | #N/A | #N/A | #N/A | 5.8197 | -3.8922
0.0001 | 15.6429 | -0.54903 | -5.9567 | 5.9819 | 9.5256 | -66.856 | 67.5312 | 187.7093 | -6.9204 | 187.8368 | -1.4293 | -81.8911 | 23 | 0 | 0 | 1.563 | 15.333 | 0 | 1.2258 | 6.0837 |  |  |  | #N/A | #N/A | #N/A | 5.8197 | -3.8922
0.0001 | 15.643 | -0.54903 | -5.9566 | 5.9819 | 9.5255 | -66.8566 | 67.5318 | 187.7093 | -6.9271 | 187.8371 | -1.4293 | -81.8912 | 23 | 0 | 0 | 1.563 | 15.333 | 0 | 1.2258 | 6.0838 |  |  |  | #N/A | #N/A | #N/A | 5.8196 | -3.8923
0.0001 | 15.6431 | -0.54903 | -5.9565 | 5.9818 | 9.5255 | -66.8572 | 67.5324 | 187.7093 | -6.9338 | 187.8373 | -1.4293 | -81.8914 | 23 | 0 | 0 | 1.563 | 15.333 | 0 | 1.2258 | 6.0839 |  |  |  | #N/A | #N/A | #N/A | 5.8195 | -3.8924
0.0001 | 15.6432 | -0.54903 | -5.9565 | 5.9817 | 9.5254 | -66.8578 | 67.5329 | 187.7093 | -6.9405 | 187.8376 | -1.4293 | -81.8915 | 23 | 0 | 0 | 1.563 | 15.333 | 0 | 1.2259 | 6.084 |  |  |  | #N/A | #N/A | #N/A | 5.8195 | -3.8924
0.0001 | 15.6433 | -0.54903 | -5.9564 | 5.9816 | 9.5254 | -66.8584 | 67.5335 | 187.7093 | -6.9471 | 187.8378 | -1.4293 | -81.8916 | 23 | 0 | 0 | 1.563 | 15.333 | 0 | 1.2259 | 6.0841 |  |  |  | #N/A | #N/A | #N/A | 5.8194 | -3.8925
0.0001 | 15.6434 | -0.54904 | -5.9563 | 5.9816 | 9.5253 | -66.859 | 67.5341 | 187.7093 | -6.9538 | 187.8381 | -1.4293 | -81.8917 | 23 | 0 | 0 | 1.563 | 15.333 | 0 | 1.2259 | 6.0842 |  |  |  | #N/A | #N/A | #N/A | 5.8193 | -3.8926
0.0001 | 15.6435 | -0.54904 | -5.9563 | 5.9815 | 9.5253 | -66.8596 | 67.5347 | 187.7093 | -6.9605 | 187.8383 | -1.4293 | -81.8918 | 23 | 0 | 0 | 1.563 | 15.333 | 0 | 1.2259 | 6.0843 |  |  |  | #N/A | #N/A | #N/A | 5.8193 | -3.8927
0.0001 | 15.6436 | -0.54904 | -5.9562 | 5.9814 | 9.5252 | -66.8602 | 67.5353 | 187.7093 | -6.9672 | 187.8386 | -1.4293 | -81.8919 | 23 | 0 | 0 | 1.563 | 15.333 | 0 | 1.2259 | 6.0844 |  |  |  | #N/A | #N/A | #N/A | 5.8192 | -3.8927
0.0001 | 15.6437 | -0.54904 | -5.9561 | 5.9814 | 9.5251 | -66.8608 | 67.5359 | 187.7093 | -6.9739 | 187.8388 | -1.4293 | -81.8921 | 23 | 0 | 0 | 1.563 | 15.333 | 0 | 1.2259 | 6.0846 |  |  |  | #N/A | #N/A | #N/A | 5.8191 | -3.8928
0.0001 | 15.6438 | -0.54904 | -5.956 | 5.9813 | 9.5251 | -66.8614 | 67.5364 | 187.7093 | -6.9806 | 187.8391 | -1.4293 | -81.8922 | 23 | 0 | 0 | 1.563 | 15.333 | 0 | 1.2259 | 6.0847 |  |  |  | #N/A | #N/A | #N/A | 5.8191 | -3.8929
0.0001 | 15.6439 | -0.54905 | -5.956 | 5.9812 | 9.525 | -66.862 | 67.537 | 187.7093 | -6.9873 | 187.8393 | -1.4293 | -81.8923 | 23 | 0 | 0 | 1.563 | 15.333 | 0 | 1.2259 | 6.0848 |  |  |  | #N/A | #N/A | #N/A | 5.819 | -3.8929
0.0001 | 15.644 | -0.54905 | -5.9559 | 5.9812 | 9.525 | -66.8626 | 67.5376 | 187.7093 | -6.9939 | 187.8396 | -1.4293 | -81.8924 | 23 | 0 | 0 | 1.563 | 15.333 | 0 | 1.2259 | 6.0849 |  |  |  | #N/A | #N/A | #N/A | 5.8189 | -3.893
0.0001 | 15.6441 | -0.54905 | -5.9558 | 5.9811 | 9.5249 | -66.8632 | 67.5382 | 187.7093 | -7.0006 | 187.8398 | -1.4293 | -81.8925 | 23 | 0 | 0 | 1.563 | 15.333 | 0 | 1.2259 | 6.085 |  |  |  | #N/A | #N/A | #N/A | 5.8189 | -3.8931
0.0001 | 15.6442 | -0.54905 | -5.9558 | 5.981 | 9.5249 | -66.8638 | 67.5388 | 187.7093 | -7.0073 | 187.8401 | -1.4293 | -81.8927 | 23 | 0 | 0 | 1.563 | 15.333 | 0 | 1.2259 | 6.0851 |  |  |  | #N/A | #N/A | #N/A | 5.8188 | -3.8931
0.0001 | 15.6443 | -0.54905 | -5.9557 | 5.981 | 9.5248 | -66.8644 | 67.5394 | 187.7093 | -7.014 | 187.8403 | -1.4293 | -81.8928 | 23 | 0 | 0 | 1.563 | 15.333 | 0 | 1.2259 | 6.0852 |  |  |  | #N/A | #N/A | #N/A | 5.8187 | -3.8932
0.0001 | 15.6444 | -0.54906 | -5.9556 | 5.9809 | 9.5248 | -66.8649 | 67.5399 | 187.7093 | -7.0207 | 187.8406 | -1.4293 | -81.8929 | 23 | 0 | 0 | 1.563 | 15.333 | 0 | 1.2259 | 6.0853 |  |  |  | #N/A | #N/A | #N/A | 5.8187 | -3.8933
0.0001 | 15.6445 | -0.54906 | -5.9556 | 5.9808 | 9.5247 | -66.8655 | 67.5405 | 187.7093 | -7.0274 | 187.8408 | -1.4293 | -81.893 | 23 | 0 | 0 | 1.563 | 15.333 | 0 | 1.2259 | 6.0854 |  |  |  | #N/A | #N/A | #N/A | 5.8186 | -3.8934
0.0001 | 15.6446 | -0.54906 | -5.9555 | 5.9807 | 9.5247 | -66.8661 | 67.5411 | 187.7093 | -7.0341 | 187.8411 | -1.4293 | -81.8931 | 23 | 0 | 0 | 1.563 | 15.333 | 0 | 1.2259 | 6.0855 |  |  |  | #N/A | #N/A | #N/A | 5.8185 | -3.8934
0.0001 | 15.6447 | -0.54906 | -5.9554 | 5.9807 | 9.5246 | -66.8667 | 67.5417 | 187.7093 | -7.0408 | 187.8413 | -1.4293 | -81.8932 | 23 | 0 | 0 | 1.563 | 15.333 | 0 | 1.2259 | 6.0856 |  |  |  | #N/A | #N/A | #N/A | 5.8185 | -3.8935
0.0001 | 15.6448 | -0.54906 | -5.9553 | 5.9806 | 9.5245 | -66.8673 | 67.5423 | 187.7093 | -7.0474 | 187.8416 | -1.4293 | -81.8934 | 23 | 0 | 0 | 1.563 | 15.333 | 0 | 1.2259 | 6.0857 |  |  |  | #N/A | #N/A | #N/A | 5.8184 | -3.8936
0.0001 | 15.6449 | -0.54906 | -5.9553 | 5.9805 | 9.5245 | -66.8679 | 67.5428 | 187.7093 | -7.0541 | 187.8418 | -1.4293 | -81.8935 | 23 | 0 | 0 | 1.563 | 15.333 | 0 | 1.2259 | 6.0859 |  |  |  | #N/A | #N/A | #N/A | 5.8183 | -3.8936
0.0001 | 15.645 | -0.54907 | -5.9552 | 5.9805 | 9.5244 | -66.8685 | 67.5434 | 187.7093 | -7.0608 | 187.8421 | -1.4293 | -81.8936 | 23 | 0 | 0 | 1.563 | 15.333 | 0 | 1.2259 | 6.086 |  |  |  | #N/A | #N/A | #N/A | 5.8183 | -3.8937
0.0001 | 15.6451 | -0.54907 | -5.9551 | 5.9804 | 9.5244 | -66.8691 | 67.544 | 187.7093 | -7.0675 | 187.8423 | -1.4293 | -81.8937 | 23 | 0 | 0 | 1.563 | 15.333 | 0 | 1.2259 | 6.0861 |  |  |  | #N/A | #N/A | #N/A | 5.8182 | -3.8938
0.0001 | 15.6452 | -0.54907 | -5.9551 | 5.9803 | 9.5243 | -66.8697 | 67.5446 | 187.7093 | -7.0742 | 187.8426 | -1.4293 | -81.8938 | 23 | 0 | 0 | 1.563 | 15.333 | 0 | 1.2259 | 6.0862 |  |  |  | #N/A | #N/A | #N/A | 5.8181 | -3.8938
0.0001 | 15.6453 | -0.54907 | -5.955 | 5.9803 | 9.5243 | -66.8703 | 67.5452 | 187.7093 | -7.0809 | 187.8428 | -1.4293 | -81.8939 | 23 | 0 | 0 | 1.563 | 15.333 | 0 | 1.2259 | 6.0863 |  |  |  | #N/A | #N/A | #N/A | 5.8181 | -3.8939
0.0001 | 15.6454 | -0.54907 | -5.9549 | 5.9802 | 9.5242 | -66.8709 | 67.5458 | 187.7093 | -7.0876 | 187.8431 | -1.4293 | -81.8941 | 23 | 0 | 0 | 1.563 | 15.333 | 0 | 1.2259 | 6.0864 |  |  |  | #N/A | #N/A | #N/A | 5.818 | -3.894
0.0001 | 15.6455 | -0.54908 | -5.9549 | 5.9801 | 9.5242 | -66.8715 | 67.5463 | 187.7093 | -7.0943 | 187.8433 | -1.4293 | -81.8942 | 23 | 0 | 0 | 1.563 | 15.333 | 0 | 1.2259 | 6.0865 |  |  |  | #N/A | #N/A | #N/A | 5.8179 | -3.8941
0.0001 | 15.6456 | -0.54908 | -5.9548 | 5.98 | 9.5241 | -66.8721 | 67.5469 | 187.7093 | -7.1009 | 187.8436 | -1.4293 | -81.8943 | 23 | 0 | 0 | 1.563 | 15.333 | 0 | 1.2259 | 6.0866 |  |  |  | #N/A | #N/A | #N/A | 5.8179 | -3.8941
0.0001 | 15.6457 | -0.54908 | -5.9547 | 5.98 | 9.524 | -66.8727 | 67.5475 | 187.7093 | -7.1076 | 187.8438 | -1.4293 | -81.8944 | 23 | 0 | 0 | 1.563 | 15.333 | 0 | 1.2259 | 6.0867 |  |  |  | #N/A | #N/A | #N/A | 5.8178 | -3.8942
0.0001 | 15.6458 | -0.54908 | -5.9546 | 5.9799 | 9.524 | -66.8733 | 67.5481 | 187.7093 | -7.1143 | 187.8441 | -1.4293 | -81.8945 | 23 | 0 | 0 | 1.563 | 15.333 | 0 | 1.2259 | 6.0868 |  |  |  | #N/A | #N/A | #N/A | 5.8177 | -3.8943
0.0001 | 15.6459 | -0.54908 | -5.9546 | 5.9798 | 9.5239 | -66.8739 | 67.5487 | 187.7093 | -7.121 | 187.8443 | -1.4293 | -81.8946 | 23 | 0 | 0 | 1.563 | 15.333 | 0 | 1.2259 | 6.0869 |  |  |  | #N/A | #N/A | #N/A | 5.8177 | -3.8943
0.0001 | 15.646 | -0.54909 | -5.9545 | 5.9798 | 9.5239 | -66.8745 | 67.5492 | 187.7093 | -7.1277 | 187.8446 | -1.4293 | -81.8948 | 23 | 0 | 0 | 1.563 | 15.333 | 0 | 1.2259 | 6.0871 |  |  |  | #N/A | #N/A | #N/A | 5.8176 | -3.8944
0.0001 | 15.6461 | -0.54909 | -5.9544 | 5.9797 | 9.5238 | -66.8751 | 67.5498 | 187.7093 | -7.1344 | 187.8448 | -1.4293 | -81.8949 | 23 | 0 | 0 | 1.563 | 15.333 | 0 | 1.2259 | 6.0872 |  |  |  | #N/A | #N/A | #N/A | 5.8175 | -3.8945
0.0001 | 15.6462 | -0.54909 | -5.9544 | 5.9796 | 9.5238 | -66.8757 | 67.5504 | 187.7093 | -7.1411 | 187.8451 | -1.4293 | -81.895 | 23 | 0 | 0 | 1.563 | 15.333 | 0 | 1.2259 | 6.0873 |  |  |  | #N/A | #N/A | #N/A | 5.8175 | -3.8945
0.0001 | 15.6463 | -0.54909 | -5.9543 | 5.9796 | 9.5237 | -66.8763 | 67.551 | 187.7093 | -7.1477 | 187.8454 | -1.4293 | -81.8951 | 23 | 0 | 0 | 1.563 | 15.333 | 0 | 1.2259 | 6.0874 |  |  |  | #N/A | #N/A | #N/A | 5.8174 | -3.8946
0.0001 | 15.6464 | -0.54909 | -5.9542 | 5.9795 | 9.5237 | -66.8769 | 67.5516 | 187.7093 | -7.1544 | 187.8456 | -1.4293 | -81.8952 | 23 | 0 | 0 | 1.563 | 15.333 | 0 | 1.2259 | 6.0875 |  |  |  | #N/A | #N/A | #N/A | 5.8173 | -3.8947
0.0001 | 15.6465 | -0.5491 | -5.9542 | 5.9794 | 9.5236 | -66.8775 | 67.5522 | 187.7093 | -7.1611 | 187.8459 | -1.4293 | -81.8954 | 23 | 0 | 0 | 1.563 | 15.333 | 0 | 1.2259 | 6.0876 |  |  |  | #N/A | #N/A | #N/A | 5.8173 | -3.8947
0.0001 | 15.6466 | -0.5491 | -5.9541 | 5.9793 | 9.5236 | -66.8781 | 67.5527 | 187.7093 | -7.1678 | 187.8461 | -1.4293 | -81.8955 | 23 | 0 | 0 | 1.563 | 15.333 | 0 | 1.2259 | 6.0877 |  |  |  | #N/A | #N/A | #N/A | 5.8172 | -3.8948
0.0001 | 15.6467 | -0.5491 | -5.954 | 5.9793 | 9.5235 | -66.8786 | 67.5533 | 187.7093 | -7.1745 | 187.8464 | -1.4293 | -81.8956 | 23 | 0 | 0 | 1.563 | 15.333 | 0 | 1.2259 | 6.0878 |  |  |  | #N/A | #N/A | #N/A | 5.8171 | -3.8949
0.0001 | 15.6468 | -0.5491 | -5.9539 | 5.9792 | 9.5234 | -66.8792 | 67.5539 | 187.7093 | -7.1812 | 187.8466 | -1.4293 | -81.8957 | 23 | 0 | 0 | 1.563 | 15.333 | 0 | 1.2259 | 6.0879 |  |  |  | #N/A | #N/A | #N/A | 5.8171 | -3.895
0.0001 | 15.6469 | -0.5491 | -5.9539 | 5.9791 | 9.5234 | -66.8798 | 67.5545 | 187.7093 | -7.1879 | 187.8469 | -1.4294 | -81.8958 | 23 | 0 | 0 | 1.563 | 15.333 | 0 | 1.2259 | 6.088 |  |  |  | #N/A | #N/A | #N/A | 5.817 | -3.895
0.0001 | 15.647 | -0.54911 | -5.9538 | 5.9791 | 9.5233 | -66.8804 | 67.5551 | 187.7093 | -7.1946 | 187.8471 | -1.4294 | -81.8959 | 23 | 0 | 0 | 1.563 | 15.333 | 0 | 1.2259 | 6.0881 |  |  |  | #N/A | #N/A | #N/A | 5.8169 | -3.8951
0.0001 | 15.6471 | -0.54911 | -5.9537 | 5.979 | 9.5233 | -66.881 | 67.5556 | 187.7093 | -7.2013 | 187.8474 | -1.4294 | -81.8961 | 23 | 0 | 0 | 1.563 | 15.333 | 0 | 1.2259 | 6.0883 |  |  |  | #N/A | #N/A | #N/A | 5.8169 | -3.8952
0.0001 | 15.6472 | -0.54911 | -5.9537 | 5.9789 | 9.5232 | -66.8816 | 67.5562 | 187.7093 | -7.2079 | 187.8477 | -1.4294 | -81.8962 | 23 | 0 | 0 | 1.563 | 15.333 | 0 | 1.2259 | 6.0884 |  |  |  | #N/A | #N/A | #N/A | 5.8168 | -3.8952
0.0001 | 15.6473 | -0.54911 | -5.9536 | 5.9789 | 9.5232 | -66.8822 | 67.5568 | 187.7093 | -7.2146 | 187.8479 | -1.4294 | -81.8963 | 23 | 0 | 0 | 1.563 | 15.333 | 0 | 1.2259 | 6.0885 |  |  |  | #N/A | #N/A | #N/A | 5.8167 | -3.8953
0.0001 | 15.6474 | -0.54911 | -5.9535 | 5.9788 | 9.5231 | -66.8828 | 67.5574 | 187.7093 | -7.2213 | 187.8482 | -1.4294 | -81.8964 | 23 | 0 | 0 | 1.563 | 15.333 | 0 | 1.2259 | 6.0886 |  |  |  | #N/A | #N/A | #N/A | 5.8167 | -3.8954
0.0001 | 15.6475 | -0.54911 | -5.9535 | 5.9787 | 9.5231 | -66.8834 | 67.558 | 187.7093 | -7.228 | 187.8484 | -1.4294 | -81.8965 | 23 | 0 | 0 | 1.563 | 15.333 | 0 | 1.2259 | 6.0887 |  |  |  | #N/A | #N/A | #N/A | 5.8166 | -3.8954
0.0001 | 15.6476 | -0.54912 | -5.9534 | 5.9787 | 9.523 | -66.884 | 67.5585 | 187.7093 | -7.2347 | 187.8487 | -1.4294 | -81.8966 | 23 | 0 | 0 | 1.563 | 15.333 | 0 | 1.2259 | 6.0888 |  |  |  | #N/A | #N/A | #N/A | 5.8165 | -3.8955
0.0001 | 15.6477 | -0.54912 | -5.9533 | 5.9786 | 9.5229 | -66.8846 | 67.5591 | 187.7093 | -7.2414 | 187.8489 | -1.4294 | -81.8968 | 23 | 0 | 0 | 1.563 | 15.333 | 0 | 1.2259 | 6.0889 |  |  |  | #N/A | #N/A | #N/A | 5.8165 | -3.8956
0.0001 | 15.6478 | -0.54912 | -5.9532 | 5.9785 | 9.5229 | -66.8852 | 67.5597 | 187.7093 | -7.2481 | 187.8492 | -1.4294 | -81.8969 | 23 | 0 | 0 | 1.563 | 15.333 | 0 | 1.2259 | 6.089 |  |  |  | #N/A | #N/A | #N/A | 5.8164 | -3.8957
0.0001 | 15.6479 | -0.54912 | -5.9532 | 5.9784 | 9.5228 | -66.8858 | 67.5603 | 187.7093 | -7.2548 | 187.8495 | -1.4294 | -81.897 | 23 | 0 | 0 | 1.563 | 15.333 | 0 | 1.2259 | 6.0891 |  |  |  | #N/A | #N/A | #N/A | 5.8163 | -3.8957
0.0001 | 15.648 | -0.54912 | -5.9531 | 5.9784 | 9.5228 | -66.8864 | 67.5609 | 187.7093 | -7.2614 | 187.8497 | -1.4294 | -81.8971 | 23 | 0 | 0 | 1.563 | 15.333 | 0 | 1.2259 | 6.0892 |  |  |  | #N/A | #N/A | #N/A | 5.8163 | -3.8958
0.0001 | 15.6481 | -0.54913 | -5.953 | 5.9783 | 9.5227 | -66.887 | 67.5615 | 187.7093 | -7.2681 | 187.85 | -1.4294 | -81.8972 | 23 | 0 | 0 | 1.563 | 15.333 | 0 | 1.2259 | 6.0893 |  |  |  | #N/A | #N/A | #N/A | 5.8162 | -3.8959
0.0001 | 15.6482 | -0.54913 | -5.953 | 5.9782 | 9.5227 | -66.8876 | 67.562 | 187.7093 | -7.2748 | 187.8502 | -1.4294 | -81.8973 | 23 | 0 | 0 | 1.563 | 15.333 | 0 | 1.2259 | 6.0895 |  |  |  | #N/A | #N/A | #N/A | 5.8161 | -3.8959
0.0001 | 15.6483 | -0.54913 | -5.9529 | 5.9782 | 9.5226 | -66.8882 | 67.5626 | 187.7093 | -7.2815 | 187.8505 | -1.4294 | -81.8975 | 23 | 0 | 0 | 1.563 | 15.333 | 0 | 1.2259 | 6.0896 |  |  |  | #N/A | #N/A | #N/A | 5.8161 | -3.896
0.0001 | 15.6484 | -0.54913 | -5.9528 | 5.9781 | 9.5226 | -66.8888 | 67.5632 | 187.7093 | -7.2882 | 187.8508 | -1.4294 | -81.8976 | 23 | 0 | 0 | 1.563 | 15.333 | 0 | 1.2259 | 6.0897 |  |  |  | #N/A | #N/A | #N/A | 5.816 | -3.8961
0.0001 | 15.6485 | -0.54913 | -5.9528 | 5.978 | 9.5225 | -66.8894 | 67.5638 | 187.7093 | -7.2949 | 187.851 | -1.4294 | -81.8977 | 23 | 0 | 0 | 1.563 | 15.333 | 0 | 1.2259 | 6.0898 |  |  |  | #N/A | #N/A | #N/A | 5.8159 | -3.8961
0.0001 | 15.6486 | -0.54914 | -5.9527 | 5.978 | 9.5225 | -66.89 | 67.5644 | 187.7093 | -7.3016 | 187.8513 | -1.4294 | -81.8978 | 23 | 0 | 0 | 1.563 | 15.333 | 0 | 1.2259 | 6.0899 |  |  |  | #N/A | #N/A | #N/A | 5.8159 | -3.8962
0.0001 | 15.6487 | -0.54914 | -5.9526 | 5.9779 | 9.5224 | -66.8906 | 67.5649 | 187.7093 | -7.3083 | 187.8515 | -1.4294 | -81.8979 | 23 | 0 | 0 | 1.563 | 15.333 | 0 | 1.2259 | 6.09 |  |  |  | #N/A | #N/A | #N/A | 5.8158 | -3.8963
0.0001 | 15.6488 | -0.54914 | -5.9525 | 5.9778 | 9.5223 | -66.8911 | 67.5655 | 187.7093 | -7.315 | 187.8518 | -1.4294 | -81.898 | 23 | 0 | 0 | 1.563 | 15.333 | 0 | 1.2259 | 6.0901 |  |  |  | #N/A | #N/A | #N/A | 5.8157 | -3.8964
0.0001 | 15.6489 | -0.54914 | -5.9525 | 5.9777 | 9.5223 | -66.8917 | 67.5661 | 187.7093 | -7.3216 | 187.8521 | -1.4294 | -81.8982 | 23 | 0 | 0 | 1.563 | 15.333 | 0 | 1.2259 | 6.0902 |  |  |  | #N/A | #N/A | #N/A | 5.8157 | -3.8964
0.0001 | 15.649 | -0.54914 | -5.9524 | 5.9777 | 9.5222 | -66.8923 | 67.5667 | 187.7093 | -7.3283 | 187.8523 | -1.4294 | -81.8983 | 23 | 0 | 0 | 1.563 | 15.333 | 0 | 1.2259 | 6.0903 |  |  |  | #N/A | #N/A | #N/A | 5.8156 | -3.8965
0.0001 | 15.6491 | -0.54915 | -5.9523 | 5.9776 | 9.5222 | -66.8929 | 67.5673 | 187.7093 | -7.335 | 187.8526 | -1.4294 | -81.8984 | 23 | 0 | 0 | 1.563 | 15.333 | 0 | 1.2259 | 6.0904 |  |  |  | #N/A | #N/A | #N/A | 5.8155 | -3.8966
0.0001 | 15.6492 | -0.54915 | -5.9523 | 5.9775 | 9.5221 | -66.8935 | 67.5679 | 187.7093 | -7.3417 | 187.8528 | -1.4294 | -81.8985 | 23 | 0 | 0 | 1.563 | 15.333 | 0 | 1.2259 | 6.0905 |  |  |  | #N/A | #N/A | #N/A | 5.8155 | -3.8966
0.0001 | 15.6493 | -0.54915 | -5.9522 | 5.9775 | 9.5221 | -66.8941 | 67.5684 | 187.7093 | -7.3484 | 187.8531 | -1.4294 | -81.8986 | 23 | 0 | 0 | 1.563 | 15.333 | 0 | 1.2259 | 6.0907 |  |  |  | #N/A | #N/A | #N/A | 5.8154 | -3.8967
0.0001 | 15.6494 | -0.54915 | -5.9521 | 5.9774 | 9.522 | -66.8947 | 67.569 | 187.7093 | -7.3551 | 187.8534 | -1.4294 | -81.8988 | 23 | 0 | 0 | 1.563 | 15.333 | 0 | 1.2259 | 6.0908 |  |  |  | #N/A | #N/A | #N/A | 5.8153 | -3.8968
0.0001 | 15.6495 | -0.54915 | -5.952 | 5.9773 | 9.522 | -66.8953 | 67.5696 | 187.7093 | -7.3618 | 187.8536 | -1.4294 | -81.8989 | 23 | 0 | 0 | 1.563 | 15.333 | 0 | 1.2259 | 6.0909 |  |  |  | #N/A | #N/A | #N/A | 5.8153 | -3.8968
0.0001 | 15.6496 | -0.54916 | -5.952 | 5.9773 | 9.5219 | -66.8959 | 67.5702 | 187.7093 | -7.3685 | 187.8539 | -1.4294 | -81.899 | 23 | 0 | 0 | 1.563 | 15.333 | 0 | 1.2259 | 6.091 |  |  |  | #N/A | #N/A | #N/A | 5.8152 | -3.8969
0.0001 | 15.6497 | -0.54916 | -5.9519 | 5.9772 | 9.5218 | -66.8965 | 67.5708 | 187.7093 | -7.3752 | 187.8541 | -1.4294 | -81.8991 | 23 | 0 | 0 | 1.563 | 15.333 | 0 | 1.2259 | 6.0911 |  |  |  | #N/A | #N/A | #N/A | 5.8151 | -3.897
0.0001 | 15.6498 | -0.54916 | -5.9518 | 5.9771 | 9.5218 | -66.8971 | 67.5713 | 187.7093 | -7.3819 | 187.8544 | -1.4294 | -81.8992 | 23 | 0 | 0 | 1.563 | 15.333 | 0 | 1.2259 | 6.0912 |  |  |  | #N/A | #N/A | #N/A | 5.8151 | -3.897
0.0001 | 15.6499 | -0.54916 | -5.9518 | 5.9771 | 9.5217 | -66.8977 | 67.5719 | 187.7093 | -7.3885 | 187.8547 | -1.4294 | -81.8993 | 23 | 0 | 0 | 1.563 | 15.333 | 0 | 1.2259 | 6.0913 |  |  |  | #N/A | #N/A | #N/A | 5.815 | -3.8971
0.0001 | 15.65 | -0.54916 | -5.9517 | 5.977 | 9.5217 | -66.8983 | 67.5725 | 187.7093 | -7.3952 | 187.8549 | -1.4294 | -81.8995 | 23 | 0 | 0 | 1.563 | 15.333 | 0 | 1.2259 | 6.0914 |  |  |  | #N/A | #N/A | #N/A | 5.8149 | -3.8972
0.0001 | 15.6501 | -0.54916 | -5.9516 | 5.9769 | 9.5216 | -66.8989 | 67.5731 | 187.7093 | -7.4019 | 187.8552 | -1.4294 | -81.8996 | 23 | 0 | 0 | 1.563 | 15.333 | 0 | 1.2259 | 6.0915 |  |  |  | #N/A | #N/A | #N/A | 5.8149 | -3.8973
0.0001 | 15.6502 | -0.54917 | -5.9516 | 5.9768 | 9.5216 | -66.8995 | 67.5737 | 187.7093 | -7.4086 | 187.8555 | -1.4294 | -81.8997 | 23 | 0 | 0 | 1.563 | 15.333 | 0 | 1.2259 | 6.0916 |  |  |  | #N/A | #N/A | #N/A | 5.8148 | -3.8973
0.0001 | 15.6503 | -0.54917 | -5.9515 | 5.9768 | 9.5215 | -66.9001 | 67.5743 | 187.7093 | -7.4153 | 187.8557 | -1.4294 | -81.8998 | 23 | 0 | 0 | 1.563 | 15.333 | 0 | 1.2259 | 6.0917 |  |  |  | #N/A | #N/A | #N/A | 5.8147 | -3.8974
0.0001 | 15.6504 | -0.54917 | -5.9514 | 5.9767 | 9.5215 | -66.9007 | 67.5748 | 187.7093 | -7.422 | 187.856 | -1.4294 | -81.8999 | 23 | 0 | 0 | 1.563 | 15.333 | 0 | 1.2259 | 6.0918 |  |  |  | #N/A | #N/A | #N/A | 5.8147 | -3.8975
0.0001 | 15.6505 | -0.54917 | -5.9513 | 5.9766 | 9.5214 | -66.9013 | 67.5754 | 187.7093 | -7.4287 | 187.8563 | -1.4294 | -81.9 | 23 | 0 | 0 | 1.563 | 15.333 | 0 | 1.2259 | 6.092 |  |  |  | #N/A | #N/A | #N/A | 5.8146 | -3.8975
0.0001 | 15.6506 | -0.54917 | -5.9513 | 5.9766 | 9.5214 | -66.9019 | 67.576 | 187.7093 | -7.4354 | 187.8565 | -1.4294 | -81.9002 | 23 | 0 | 0 | 1.563 | 15.333 | 0 | 1.2259 | 6.0921 |  |  |  | #N/A | #N/A | #N/A | 5.8145 | -3.8976
0.0001 | 15.6507 | -0.54918 | -5.9512 | 5.9765 | 9.5213 | -66.9025 | 67.5766 | 187.7093 | -7.4421 | 187.8568 | -1.4294 | -81.9003 | 23 | 0 | 0 | 1.563 | 15.333 | 0 | 1.2259 | 6.0922 |  |  |  | #N/A | #N/A | #N/A | 5.8145 | -3.8977
0.0001 | 15.6508 | -0.54918 | -5.9511 | 5.9764 | 9.5212 | -66.9031 | 67.5772 | 187.7093 | -7.4488 | 187.857 | -1.4294 | -81.9004 | 23 | 0 | 0 | 1.563 | 15.333 | 0 | 1.2259 | 6.0923 |  |  |  | #N/A | #N/A | #N/A | 5.8144 | -3.8977
0.0001 | 15.6509 | -0.54918 | -5.9511 | 5.9764 | 9.5212 | -66.9036 | 67.5777 | 187.7093 | -7.4554 | 187.8573 | -1.4294 | -81.9005 | 23 | 0 | 0 | 1.563 | 15.333 | 0 | 1.2259 | 6.0924 |  |  |  | #N/A | #N/A | #N/A | 5.8143 | -3.8978
0.0001 | 15.651 | -0.54918 | -5.951 | 5.9763 | 9.5211 | -66.9042 | 67.5783 | 187.7093 | -7.4621 | 187.8576 | -1.4294 | -81.9006 | 23 | 0 | 0 | 1.563 | 15.333 | 0 | 1.2259 | 6.0925 |  |  |  | #N/A | #N/A | #N/A | 5.8143 | -3.8979
0.0001 | 15.6511 | -0.54918 | -5.9509 | 5.9762 | 9.5211 | -66.9048 | 67.5789 | 187.7093 | -7.4688 | 187.8578 | -1.4294 | -81.9007 | 23 | 0 | 0 | 1.563 | 15.333 | 0 | 1.2259 | 6.0926 |  |  |  | #N/A | #N/A | #N/A | 5.8142 | -3.898
0.0001 | 15.6512 | -0.54919 | -5.9509 | 5.9761 | 9.521 | -66.9054 | 67.5795 | 187.7093 | -7.4755 | 187.8581 | -1.4294 | -81.9009 | 23 | 0 | 0 | 1.563 | 15.333 | 0 | 1.2259 | 6.0927 |  |  |  | #N/A | #N/A | #N/A | 5.8141 | -3.898
0.0001 | 15.6513 | -0.54919 | -5.9508 | 5.9761 | 9.521 | -66.906 | 67.5801 | 187.7093 | -7.4822 | 187.8584 | -1.4294 | -81.901 | 23 | 0 | 0 | 1.563 | 15.333 | 0 | 1.2259 | 6.0928 |  |  |  | #N/A | #N/A | #N/A | 5.8141 | -3.8981
0.0001 | 15.6514 | -0.54919 | -5.9507 | 5.976 | 9.5209 | -66.9066 | 67.5806 | 187.7093 | -7.4889 | 187.8586 | -1.4294 | -81.9011 | 23 | 0 | 0 | 1.563 | 15.333 | 0 | 1.2259 | 6.0929 |  |  |  | #N/A | #N/A | #N/A | 5.814 | -3.8982
0.0001 | 15.6515 | -0.54919 | -5.9506 | 5.9759 | 9.5209 | -66.9072 | 67.5812 | 187.7093 | -7.4956 | 187.8589 | -1.4294 | -81.9012 | 23 | 0 | 0 | 1.563 | 15.333 | 0 | 1.2259 | 6.093 |  |  |  | #N/A | #N/A | #N/A | 5.8139 | -3.8982
0.0001 | 15.6516 | -0.54919 | -5.9506 | 5.9759 | 9.5208 | -66.9078 | 67.5818 | 187.7093 | -7.5023 | 187.8592 | -1.4294 | -81.9013 | 23 | 0 | 0 | 1.563 | 15.333 | 0 | 1.2259 | 6.0932 |  |  |  | #N/A | #N/A | #N/A | 5.8139 | -3.8983
0.0001 | 15.6517 | -0.5492 | -5.9505 | 5.9758 | 9.5208 | -66.9084 | 67.5824 | 187.7093 | -7.509 | 187.8594 | -1.4294 | -81.9014 | 23 | 0 | 0 | 1.563 | 15.333 | 0 | 1.2259 | 6.0933 |  |  |  | #N/A | #N/A | #N/A | 5.8138 | -3.8984
0.0001 | 15.6518 | -0.5492 | -5.9504 | 5.9757 | 9.5207 | -66.909 | 67.583 | 187.7093 | -7.5157 | 187.8597 | -1.4295 | -81.9016 | 23 | 0 | 0 | 1.563 | 15.333 | 0 | 1.2259 | 6.0934 |  |  |  | #N/A | #N/A | #N/A | 5.8137 | -3.8984
0.0001 | 15.6519 | -0.5492 | -5.9504 | 5.9757 | 9.5206 | -66.9096 | 67.5836 | 187.7093 | -7.5223 | 187.86 | -1.4295 | -81.9017 | 23 | 0 | 0 | 1.563 | 15.333 | 0 | 1.2259 | 6.0935 |  |  |  | #N/A | #N/A | #N/A | 5.8137 | -3.8985
0.0001 | 15.652 | -0.5492 | -5.9503 | 5.9756 | 9.5206 | -66.9102 | 67.5841 | 187.7093 | -7.529 | 187.8602 | -1.4295 | -81.9018 | 23 | 0 | 0 | 1.563 | 15.333 | 0 | 1.2259 | 6.0936 |  |  |  | #N/A | #N/A | #N/A | 5.8136 | -3.8986
0.0001 | 15.6521 | -0.5492 | -5.9502 | 5.9755 | 9.5205 | -66.9108 | 67.5847 | 187.7093 | -7.5357 | 187.8605 | -1.4295 | -81.9019 | 23 | 0 | 0 | 1.563 | 15.333 | 0 | 1.2259 | 6.0937 |  |  |  | #N/A | #N/A | #N/A | 5.8135 | -3.8987
0.0001 | 15.6522 | -0.54921 | -5.9502 | 5.9754 | 9.5205 | -66.9114 | 67.5853 | 187.7093 | -7.5424 | 187.8608 | -1.4295 | -81.902 | 23 | 0 | 0 | 1.563 | 15.333 | 0 | 1.2259 | 6.0938 |  |  |  | #N/A | #N/A | #N/A | 5.8135 | -3.8987
0.0001 | 15.6523 | -0.54921 | -5.9501 | 5.9754 | 9.5204 | -66.912 | 67.5859 | 187.7093 | -7.5491 | 187.8611 | -1.4295 | -81.9022 | 23 | 0 | 0 | 1.563 | 15.333 | 0 | 1.2259 | 6.0939 |  |  |  | #N/A | #N/A | #N/A | 5.8134 | -3.8988
0.0001 | 15.6524 | -0.54921 | -5.95 | 5.9753 | 9.5204 | -66.9126 | 67.5865 | 187.7093 | -7.5558 | 187.8613 | -1.4295 | -81.9023 | 23 | 0 | 0 | 1.563 | 15.333 | 0 | 1.2259 | 6.094 |  |  |  | #N/A | #N/A | #N/A | 5.8133 | -3.8989
0.0001 | 15.6525 | -0.54921 | -5.9499 | 5.9752 | 9.5203 | -66.9132 | 67.587 | 187.7093 | -7.5625 | 187.8616 | -1.4295 | -81.9024 | 23 | 0 | 0 | 1.563 | 15.333 | 0 | 1.2259 | 6.0941 |  |  |  | #N/A | #N/A | #N/A | 5.8133 | -3.8989
0.0001 | 15.6526 | -0.54921 | -5.9499 | 5.9752 | 9.5203 | -66.9138 | 67.5876 | 187.7093 | -7.5692 | 187.8619 | -1.4295 | -81.9025 | 23 | 0 | 0 | 1.563 | 15.333 | 0 | 1.2259 | 6.0942 |  |  |  | #N/A | #N/A | #N/A | 5.8132 | -3.899
0.0001 | 15.6527 | -0.54922 | -5.9498 | 5.9751 | 9.5202 | -66.9144 | 67.5882 | 187.7093 | -7.5759 | 187.8621 | -1.4295 | -81.9026 | 23 | 0 | 0 | 1.563 | 15.333 | 0 | 1.2259 | 6.0944 |  |  |  | #N/A | #N/A | #N/A | 5.8131 | -3.8991
0.0001 | 15.6528 | -0.54922 | -5.9497 | 5.975 | 9.5201 | -66.915 | 67.5888 | 187.7093 | -7.5826 | 187.8624 | -1.4295 | -81.9027 | 23 | 0 | 0 | 1.563 | 15.333 | 0 | 1.2259 | 6.0945 |  |  |  | #N/A | #N/A | #N/A | 5.8131 | -3.8991
0.0001 | 15.6529 | -0.54922 | -5.9497 | 5.975 | 9.5201 | -66.9155 | 67.5894 | 187.7093 | -7.5893 | 187.8627 | -1.4295 | -81.9029 | 23 | 0 | 0 | 1.563 | 15.333 | 0 | 1.2259 | 6.0946 |  |  |  | #N/A | #N/A | #N/A | 5.813 | -3.8992
0.0001 | 15.653 | -0.54922 | -5.9496 | 5.9749 | 9.52 | -66.9161 | 67.5899 | 187.7093 | -7.596 | 187.8629 | -1.4295 | -81.903 | 23 | 0 | 0 | 1.563 | 15.333 | 0 | 1.2259 | 6.0947 |  |  |  | #N/A | #N/A | #N/A | 5.8129 | -3.8993
0.0001 | 15.6531 | -0.54922 | -5.9495 | 5.9748 | 9.52 | -66.9167 | 67.5905 | 187.7093 | -7.6026 | 187.8632 | -1.4295 | -81.9031 | 23 | 0 | 0 | 1.563 | 15.333 | 0 | 1.2259 | 6.0948 |  |  |  | #N/A | #N/A | #N/A | 5.8129 | -3.8993
0.0001 | 15.6532 | -0.54922 | -5.9495 | 5.9748 | 9.5199 | -66.9173 | 67.5911 | 187.7093 | -7.6093 | 187.8635 | -1.4295 | -81.9032 | 23 | 0 | 0 | 1.563 | 15.333 | 0 | 1.2259 | 6.0949 |  |  |  | #N/A | #N/A | #N/A | 5.8128 | -3.8994
0.0001 | 15.6533 | -0.54923 | -5.9494 | 5.9747 | 9.5199 | -66.9179 | 67.5917 | 187.7093 | -7.616 | 187.8638 | -1.4295 | -81.9033 | 23 | 0 | 0 | 1.563 | 15.333 | 0 | 1.2259 | 6.095 |  |  |  | #N/A | #N/A | #N/A | 5.8127 | -3.8995
0.0001 | 15.6534 | -0.54923 | -5.9493 | 5.9746 | 9.5198 | -66.9185 | 67.5923 | 187.7093 | -7.6227 | 187.864 | -1.4295 | -81.9034 | 23 | 0 | 0 | 1.563 | 15.333 | 0 | 1.2259 | 6.0951 |  |  |  | #N/A | #N/A | #N/A | 5.8127 | -3.8996
0.0001 | 15.6535 | -0.54923 | -5.9492 | 5.9745 | 9.5198 | -66.9191 | 67.5929 | 187.7093 | -7.6294 | 187.8643 | -1.4295 | -81.9036 | 23 | 0 | 0 | 1.563 | 15.333 | 0 | 1.2259 | 6.0952 |  |  |  | #N/A | #N/A | #N/A | 5.8126 | -3.8996
0.0001 | 15.6536 | -0.54923 | -5.9492 | 5.9745 | 9.5197 | -66.9197 | 67.5934 | 187.7093 | -7.6361 | 187.8646 | -1.4295 | -81.9037 | 23 | 0 | 0 | 1.563 | 15.333 | 0 | 1.2259 | 6.0953 |  |  |  | #N/A | #N/A | #N/A | 5.8125 | -3.8997
0.0001 | 15.6537 | -0.54923 | -5.9491 | 5.9744 | 9.5197 | -66.9203 | 67.594 | 187.7093 | -7.6428 | 187.8648 | -1.4295 | -81.9038 | 23 | 0 | 0 | 1.563 | 15.333 | 0 | 1.2259 | 6.0954 |  |  |  | #N/A | #N/A | #N/A | 5.8125 | -3.8998
0.0001 | 15.6538 | -0.54924 | -5.949 | 5.9743 | 9.5196 | -66.9209 | 67.5946 | 187.7093 | -7.6495 | 187.8651 | -1.4295 | -81.9039 | 23 | 0 | 0 | 1.563 | 15.333 | 0 | 1.2259 | 6.0956 |  |  |  | #N/A | #N/A | #N/A | 5.8124 | -3.8998
0.0001 | 15.6539 | -0.54924 | -5.949 | 5.9743 | 9.5195 | -66.9215 | 67.5952 | 187.7093 | -7.6562 | 187.8654 | -1.4295 | -81.904 | 23 | 0 | 0 | 1.563 | 15.333 | 0 | 1.2259 | 6.0957 |  |  |  | #N/A | #N/A | #N/A | 5.8123 | -3.8999
0.0001 | 15.654 | -0.54924 | -5.9489 | 5.9742 | 9.5195 | -66.9221 | 67.5958 | 187.7093 | -7.6629 | 187.8657 | -1.4295 | -81.9041 | 23 | 0 | 0 | 1.563 | 15.333 | 0 | 1.2259 | 6.0958 |  |  |  | #N/A | #N/A | #N/A | 5.8123 | -3.9
0.0001 | 15.6541 | -0.54924 | -5.9488 | 5.9741 | 9.5194 | -66.9227 | 67.5963 | 187.7093 | -7.6696 | 187.8659 | -1.4295 | -81.9043 | 23 | 0 | 0 | 1.563 | 15.333 | 0 | 1.2259 | 6.0959 |  |  |  | #N/A | #N/A | #N/A | 5.8122 | -3.9
0.0001 | 15.6542 | -0.54924 | -5.9488 | 5.9741 | 9.5194 | -66.9233 | 67.5969 | 187.7093 | -7.6763 | 187.8662 | -1.4295 | -81.9044 | 23 | 0 | 0 | 1.563 | 15.333 | 0 | 1.2259 | 6.096 |  |  |  | #N/A | #N/A | #N/A | 5.8121 | -3.9001
0.0001 | 15.6543 | -0.54925 | -5.9487 | 5.974 | 9.5193 | -66.9239 | 67.5975 | 187.7093 | -7.683 | 187.8665 | -1.4295 | -81.9045 | 23 | 0 | 0 | 1.563 | 15.333 | 0 | 1.2259 | 6.0961 |  |  |  | #N/A | #N/A | #N/A | 5.8121 | -3.9002
0.0001 | 15.6544 | -0.54925 | -5.9486 | 5.9739 | 9.5193 | -66.9245 | 67.5981 | 187.7093 | -7.6896 | 187.8668 | -1.4295 | -81.9046 | 23 | 0 | 0 | 1.563 | 15.333 | 0 | 1.2259 | 6.0962 |  |  |  | #N/A | #N/A | #N/A | 5.812 | -3.9003
0.0001 | 15.6545 | -0.54925 | -5.9485 | 5.9738 | 9.5192 | -66.9251 | 67.5987 | 187.7093 | -7.6963 | 187.867 | -1.4295 | -81.9047 | 23 | 0 | 0 | 1.563 | 15.333 | 0 | 1.2259 | 6.0963 |  |  |  | #N/A | #N/A | #N/A | 5.8119 | -3.9003
0.0001 | 15.6546 | -0.54925 | -5.9485 | 5.9738 | 9.5192 | -66.9257 | 67.5992 | 187.7093 | -7.703 | 187.8673 | -1.4295 | -81.9048 | 23 | 0 | 0 | 1.563 | 15.333 | 0 | 1.2259 | 6.0964 |  |  |  | #N/A | #N/A | #N/A | 5.8119 | -3.9004
0.0001 | 15.6547 | -0.54925 | -5.9484 | 5.9737 | 9.5191 | -66.9263 | 67.5998 | 187.7093 | -7.7097 | 187.8676 | -1.4295 | -81.905 | 23 | 0 | 0 | 1.563 | 15.333 | 0 | 1.2259 | 6.0965 |  |  |  | #N/A | #N/A | #N/A | 5.8118 | -3.9005
0.0001 | 15.6548 | -0.54926 | -5.9483 | 5.9736 | 9.519 | -66.9268 | 67.6004 | 187.7093 | -7.7164 | 187.8679 | -1.4295 | -81.9051 | 23 | 0 | 0 | 1.563 | 15.333 | 0 | 1.2259 | 6.0966 |  |  |  | #N/A | #N/A | #N/A | 5.8117 | -3.9005
0.0001 | 15.6549 | -0.54926 | -5.9483 | 5.9736 | 9.519 | -66.9274 | 67.601 | 187.7093 | -7.7231 | 187.8681 | -1.4295 | -81.9052 | 23 | 0 | 0 | 1.563 | 15.333 | 0 | 1.2259 | 6.0967 |  |  |  | #N/A | #N/A | #N/A | 5.8117 | -3.9006
0.0001 | 15.655 | -0.54926 | -5.9482 | 5.9735 | 9.5189 | -66.928 | 67.6016 | 187.7093 | -7.7298 | 187.8684 | -1.4295 | -81.9053 | 23 | 0 | 0 | 1.563 | 15.333 | 0 | 1.2259 | 6.0969 |  |  |  | #N/A | #N/A | #N/A | 5.8116 | -3.9007
0.0001 | 15.6551 | -0.54926 | -5.9481 | 5.9734 | 9.5189 | -66.9286 | 67.6022 | 187.7093 | -7.7365 | 187.8687 | -1.4295 | -81.9054 | 23 | 0 | 0 | 1.563 | 15.333 | 0 | 1.2259 | 6.097 |  |  |  | #N/A | #N/A | #N/A | 5.8115 | -3.9007
0.0001 | 15.6552 | -0.54926 | -5.9481 | 5.9734 | 9.5188 | -66.9292 | 67.6027 | 187.7093 | -7.7432 | 187.869 | -1.4295 | -81.9055 | 23 | 0 | 0 | 1.563 | 15.333 | 0 | 1.2259 | 6.0971 |  |  |  | #N/A | #N/A | #N/A | 5.8115 | -3.9008
0.0001 | 15.6553 | -0.54926 | -5.948 | 5.9733 | 9.5188 | -66.9298 | 67.6033 | 187.7093 | -7.7499 | 187.8692 | -1.4295 | -81.9057 | 23 | 0 | 0 | 1.563 | 15.333 | 0 | 1.2259 | 6.0972 |  |  |  | #N/A | #N/A | #N/A | 5.8114 | -3.9009
0.0001 | 15.6554 | -0.54927 | -5.9479 | 5.9732 | 9.5187 | -66.9304 | 67.6039 | 187.7093 | -7.7566 | 187.8695 | -1.4295 | -81.9058 | 23 | 0 | 0 | 1.563 | 15.333 | 0 | 1.226 | 6.0973 |  |  |  | #N/A | #N/A | #N/A | 5.8113 | -3.901
0.0001 | 15.6555 | -0.54927 | -5.9478 | 5.9732 | 9.5187 | -66.931 | 67.6045 | 187.7093 | -7.7633 | 187.8698 | -1.4295 | -81.9059 | 23 | 0 | 0 | 1.563 | 15.333 | 0 | 1.226 | 6.0974 |  |  |  | #N/A | #N/A | #N/A | 5.8113 | -3.901
0.0001 | 15.6556 | -0.54927 | -5.9478 | 5.9731 | 9.5186 | -66.9316 | 67.6051 | 187.7093 | -7.77 | 187.8701 | -1.4295 | -81.906 | 23 | 0 | 0 | 1.563 | 15.333 | 0 | 1.226 | 6.0975 |  |  |  | #N/A | #N/A | #N/A | 5.8112 | -3.9011
0.0001 | 15.6557 | -0.54927 | -5.9477 | 5.973 | 9.5186 | -66.9322 | 67.6056 | 187.7093 | -7.7766 | 187.8703 | -1.4295 | -81.9061 | 23 | 0 | 0 | 1.563 | 15.333 | 0 | 1.226 | 6.0976 |  |  |  | #N/A | #N/A | #N/A | 5.8111 | -3.9012
0.0001 | 15.6558 | -0.54927 | -5.9476 | 5.9729 | 9.5185 | -66.9328 | 67.6062 | 187.7093 | -7.7833 | 187.8706 | -1.4295 | -81.9062 | 23 | 0 | 0 | 1.563 | 15.333 | 0 | 1.226 | 6.0977 |  |  |  | #N/A | #N/A | #N/A | 5.8111 | -3.9012
0.0001 | 15.6559 | -0.54928 | -5.9476 | 5.9729 | 9.5184 | -66.9334 | 67.6068 | 187.7093 | -7.79 | 187.8709 | -1.4295 | -81.9064 | 23 | 0 | 0 | 1.563 | 15.333 | 0 | 1.226 | 6.0978 |  |  |  | #N/A | #N/A | #N/A | 5.811 | -3.9013
0.0001 | 15.656 | -0.54928 | -5.9475 | 5.9728 | 9.5184 | -66.934 | 67.6074 | 187.7093 | -7.7967 | 187.8712 | -1.4295 | -81.9065 | 23 | 0 | 0 | 1.563 | 15.333 | 0 | 1.226 | 6.0979 |  |  |  | #N/A | #N/A | #N/A | 5.8109 | -3.9014
0.0001 | 15.6561 | -0.54928 | -5.9474 | 5.9727 | 9.5183 | -66.9346 | 67.608 | 187.7093 | -7.8034 | 187.8714 | -1.4295 | -81.9066 | 23 | 0 | 0 | 1.563 | 15.333 | 0 | 1.226 | 6.0981 |  |  |  | #N/A | #N/A | #N/A | 5.8109 | -3.9014
0.0001 | 15.6562 | -0.54928 | -5.9474 | 5.9727 | 9.5183 | -66.9352 | 67.6085 | 187.7093 | -7.8101 | 187.8717 | -1.4295 | -81.9067 | 23 | 0 | 0 | 1.563 | 15.333 | 0 | 1.226 | 6.0982 |  |  |  | #N/A | #N/A | #N/A | 5.8108 | -3.9015
0.0001 | 15.6563 | -0.54928 | -5.9473 | 5.9726 | 9.5182 | -66.9358 | 67.6091 | 187.7093 | -7.8168 | 187.872 | -1.4295 | -81.9068 | 23 | 0 | 0 | 1.563 | 15.333 | 0 | 1.226 | 6.0983 |  |  |  | #N/A | #N/A | #N/A | 5.8107 | -3.9016
0.0001 | 15.6564 | -0.54929 | -5.9472 | 5.9725 | 9.5182 | -66.9364 | 67.6097 | 187.7093 | -7.8235 | 187.8723 | -1.4295 | -81.907 | 23 | 0 | 0 | 1.563 | 15.333 | 0 | 1.226 | 6.0984 |  |  |  | #N/A | #N/A | #N/A | 5.8107 | -3.9016
0.0001 | 15.6565 | -0.54929 | -5.9471 | 5.9725 | 9.5181 | -66.937 | 67.6103 | 187.7093 | -7.8302 | 187.8726 | -1.4295 | -81.9071 | 23 | 0 | 0 | 1.563 | 15.333 | 0 | 1.226 | 6.0985 |  |  |  | #N/A | #N/A | #N/A | 5.8106 | -3.9017
0.0001 | 15.6566 | -0.54929 | -5.9471 | 5.9724 | 9.5181 | -66.9376 | 67.6109 | 187.7093 | -7.8369 | 187.8728 | -1.4296 | -81.9072 | 23 | 0 | 0 | 1.563 | 15.333 | 0 | 1.226 | 6.0986 |  |  |  | #N/A | #N/A | #N/A | 5.8105 | -3.9018
0.0001 | 15.6567 | -0.54929 | -5.947 | 5.9723 | 9.518 | -66.9382 | 67.6115 | 187.7093 | -7.8436 | 187.8731 | -1.4296 | -81.9073 | 23 | 0 | 0 | 1.563 | 15.333 | 0 | 1.226 | 6.0987 |  |  |  | #N/A | #N/A | #N/A | 5.8104 | -3.9019
0.0001 | 15.6568 | -0.54929 | -5.9469 | 5.9722 | 9.518 | -66.9387 | 67.612 | 187.7093 | -7.8503 | 187.8734 | -1.4296 | -81.9074 | 23 | 0 | 0 | 1.563 | 15.333 | 0 | 1.226 | 6.0988 |  |  |  | #N/A | #N/A | #N/A | 5.8104 | -3.9019
0.0001 | 15.6569 | -0.5493 | -5.9469 | 5.9722 | 9.5179 | -66.9393 | 67.6126 | 187.7093 | -7.857 | 187.8737 | -1.4296 | -81.9075 | 23 | 0 | 0 | 1.563 | 15.333 | 0 | 1.226 | 6.0989 |  |  |  | #N/A | #N/A | #N/A | 5.8103 | -3.902
0.0001 | 15.657 | -0.5493 | -5.9468 | 5.9721 | 9.5178 | -66.9399 | 67.6132 | 187.7093 | -7.8637 | 187.874 | -1.4296 | -81.9077 | 23 | 0 | 0 | 1.563 | 15.333 | 0 | 1.226 | 6.099 |  |  |  | #N/A | #N/A | #N/A | 5.8102 | -3.9021
0.0001 | 15.6571 | -0.5493 | -5.9467 | 5.972 | 9.5178 | -66.9405 | 67.6138 | 187.7093 | -7.8704 | 187.8742 | -1.4296 | -81.9078 | 23 | 0 | 0 | 1.563 | 15.333 | 0 | 1.226 | 6.0991 |  |  |  | #N/A | #N/A | #N/A | 5.8102 | -3.9021
0.0001 | 15.6572 | -0.5493 | -5.9467 | 5.972 | 9.5177 | -66.9411 | 67.6144 | 187.7093 | -7.8771 | 187.8745 | -1.4296 | -81.9079 | 23 | 0 | 0 | 1.563 | 15.333 | 0 | 1.226 | 6.0993 |  |  |  | #N/A | #N/A | #N/A | 5.8101 | -3.9022
0.0001 | 15.6573 | -0.5493 | -5.9466 | 5.9719 | 9.5177 | -66.9417 | 67.6149 | 187.7093 | -7.8837 | 187.8748 | -1.4296 | -81.908 | 23 | 0 | 0 | 1.563 | 15.333 | 0 | 1.226 | 6.0994 |  |  |  | #N/A | #N/A | #N/A | 5.81 | -3.9023
0.0001 | 15.6574 | -0.54931 | -5.9465 | 5.9718 | 9.5176 | -66.9423 | 67.6155 | 187.7093 | -7.8904 | 187.8751 | -1.4296 | -81.9081 | 23 | 0 | 0 | 1.563 | 15.333 | 0 | 1.226 | 6.0995 |  |  |  | #N/A | #N/A | #N/A | 5.81 | -3.9023
0.0001 | 15.6575 | -0.54931 | -5.9464 | 5.9718 | 9.5176 | -66.9429 | 67.6161 | 187.7093 | -7.8971 | 187.8754 | -1.4296 | -81.9082 | 23 | 0 | 0 | 1.563 | 15.333 | 0 | 1.226 | 6.0996 |  |  |  | #N/A | #N/A | #N/A | 5.8099 | -3.9024
0.0001 | 15.6576 | -0.54931 | -5.9464 | 5.9717 | 9.5175 | -66.9435 | 67.6167 | 187.7093 | -7.9038 | 187.8756 | -1.4296 | -81.9084 | 23 | 0 | 0 | 1.563 | 15.333 | 0 | 1.226 | 6.0997 |  |  |  | #N/A | #N/A | #N/A | 5.8098 | -3.9025
0.0001 | 15.6577 | -0.54931 | -5.9463 | 5.9716 | 9.5175 | -66.9441 | 67.6173 | 187.7093 | -7.9105 | 187.8759 | -1.4296 | -81.9085 | 23 | 0 | 0 | 1.563 | 15.333 | 0 | 1.226 | 6.0998 |  |  |  | #N/A | #N/A | #N/A | 5.8098 | -3.9026
0.0001 | 15.6578 | -0.54931 | -5.9462 | 5.9715 | 9.5174 | -66.9447 | 67.6178 | 187.7093 | -7.9172 | 187.8762 | -1.4296 | -81.9086 | 23 | 0 | 0 | 1.563 | 15.333 | 0 | 1.226 | 6.0999 |  |  |  | #N/A | #N/A | #N/A | 5.8097 | -3.9026
0.0001 | 15.6579 | -0.54931 | -5.9462 | 5.9715 | 9.5173 | -66.9453 | 67.6184 | 187.7093 | -7.9239 | 187.8765 | -1.4296 | -81.9087 | 23 | 0 | 0 | 1.563 | 15.333 | 0 | 1.226 | 6.1 |  |  |  | #N/A | #N/A | #N/A | 5.8096 | -3.9027
0.0001 | 15.658 | -0.54932 | -5.9461 | 5.9714 | 9.5173 | -66.9459 | 67.619 | 187.7093 | -7.9306 | 187.8768 | -1.4296 | -81.9088 | 23 | 0 | 0 | 1.563 | 15.333 | 0 | 1.226 | 6.1001 |  |  |  | #N/A | #N/A | #N/A | 5.8096 | -3.9028
0.0001 | 15.6581 | -0.54932 | -5.946 | 5.9713 | 9.5172 | -66.9465 | 67.6196 | 187.7093 | -7.9373 | 187.8771 | -1.4296 | -81.9089 | 23 | 0 | 0 | 1.563 | 15.333 | 0 | 1.226 | 6.1002 |  |  |  | #N/A | #N/A | #N/A | 5.8095 | -3.9028
0.0001 | 15.6582 | -0.54932 | -5.9459 | 5.9713 | 9.5172 | -66.9471 | 67.6202 | 187.7093 | -7.944 | 187.8773 | -1.4296 | -81.9091 | 23 | 0 | 0 | 1.563 | 15.333 | 0 | 1.226 | 6.1003 |  |  |  | #N/A | #N/A | #N/A | 5.8094 | -3.9029
0.0001 | 15.6583 | -0.54932 | -5.9459 | 5.9712 | 9.5171 | -66.9477 | 67.6207 | 187.7093 | -7.9507 | 187.8776 | -1.4296 | -81.9092 | 23 | 0 | 0 | 1.563 | 15.333 | 0 | 1.226 | 6.1005 |  |  |  | #N/A | #N/A | #N/A | 5.8094 | -3.903
0.0001 | 15.6584 | -0.54932 | -5.9458 | 5.9711 | 9.5171 | -66.9483 | 67.6213 | 187.7093 | -7.9574 | 187.8779 | -1.4296 | -81.9093 | 23 | 0 | 0 | 1.563 | 15.333 | 0 | 1.226 | 6.1006 |  |  |  | #N/A | #N/A | #N/A | 5.8093 | -3.903
0.0001 | 15.6585 | -0.54933 | -5.9457 | 5.9711 | 9.517 | -66.9489 | 67.6219 | 187.7093 | -7.9641 | 187.8782 | -1.4296 | -81.9094 | 23 | 0 | 0 | 1.563 | 15.333 | 0 | 1.226 | 6.1007 |  |  |  | #N/A | #N/A | #N/A | 5.8092 | -3.9031
0.0001 | 15.6586 | -0.54933 | -5.9457 | 5.971 | 9.517 | -66.9494 | 67.6225 | 187.7093 | -7.9708 | 187.8785 | -1.4296 | -81.9095 | 23 | 0 | 0 | 1.563 | 15.333 | 0 | 1.226 | 6.1008 |  |  |  | #N/A | #N/A | #N/A | 5.8092 | -3.9032
0.0001 | 15.6587 | -0.54933 | -5.9456 | 5.9709 | 9.5169 | -66.95 | 67.6231 | 187.7093 | -7.9775 | 187.8788 | -1.4296 | -81.9096 | 23 | 0 | 0 | 1.563 | 15.333 | 0 | 1.226 | 6.1009 |  |  |  | #N/A | #N/A | #N/A | 5.8091 | -3.9032
0.0001 | 15.6588 | -0.54933 | -5.9455 | 5.9709 | 9.5169 | -66.9506 | 67.6237 | 187.7093 | -7.9842 | 187.879 | -1.4296 | -81.9098 | 23 | 0 | 0 | 1.563 | 15.333 | 0 | 1.226 | 6.101 |  |  |  | #N/A | #N/A | #N/A | 5.809 | -3.9033
0.0001 | 15.6589 | -0.54933 | -5.9455 | 5.9708 | 9.5168 | -66.9512 | 67.6242 | 187.7093 | -7.9909 | 187.8793 | -1.4296 | -81.9099 | 23 | 0 | 0 | 1.563 | 15.333 | 0 | 1.226 | 6.1011 |  |  |  | #N/A | #N/A | #N/A | 5.809 | -3.9034
0.0001 | 15.659 | -0.54934 | -5.9454 | 5.9707 | 9.5167 | -66.9518 | 67.6248 | 187.7093 | -7.9976 | 187.8796 | -1.4296 | -81.91 | 23 | 0 | 0 | 1.563 | 15.333 | 0 | 1.226 | 6.1012 |  |  |  | #N/A | #N/A | #N/A | 5.8089 | -3.9035
0.0001 | 15.6591 | -0.54934 | -5.9453 | 5.9706 | 9.5167 | -66.9524 | 67.6254 | 187.7093 | -8.0043 | 187.8799 | -1.4296 | -81.9101 | 23 | 0 | 0 | 1.563 | 15.333 | 0 | 1.226 | 6.1013 |  |  |  | #N/A | #N/A | #N/A | 5.8088 | -3.9035
0.0001 | 15.6592 | -0.54934 | -5.9452 | 5.9706 | 9.5166 | -66.953 | 67.626 | 187.7093 | -8.0109 | 187.8802 | -1.4296 | -81.9102 | 23 | 0 | 0 | 1.563 | 15.333 | 0 | 1.226 | 6.1014 |  |  |  | #N/A | #N/A | #N/A | 5.8088 | -3.9036
0.0001 | 15.6593 | -0.54934 | -5.9452 | 5.9705 | 9.5166 | -66.9536 | 67.6266 | 187.7093 | -8.0176 | 187.8805 | -1.4296 | -81.9103 | 23 | 0 | 0 | 1.563 | 15.333 | 0 | 1.226 | 6.1015 |  |  |  | #N/A | #N/A | #N/A | 5.8087 | -3.9037
0.0001 | 15.6594 | -0.54934 | -5.9451 | 5.9704 | 9.5165 | -66.9542 | 67.6271 | 187.7093 | -8.0243 | 187.8808 | -1.4296 | -81.9105 | 23 | 0 | 0 | 1.563 | 15.333 | 0 | 1.226 | 6.1016 |  |  |  | #N/A | #N/A | #N/A | 5.8086 | -3.9037
0.0001 | 15.6595 | -0.54935 | -5.945 | 5.9704 | 9.5165 | -66.9548 | 67.6277 | 187.7093 | -8.031 | 187.881 | -1.4296 | -81.9106 | 23 | 0 | 0 | 1.563 | 15.333 | 0 | 1.226 | 6.1018 |  |  |  | #N/A | #N/A | #N/A | 5.8086 | -3.9038
0.0001 | 15.6596 | -0.54935 | -5.945 | 5.9703 | 9.5164 | -66.9554 | 67.6283 | 187.7093 | -8.0377 | 187.8813 | -1.4296 | -81.9107 | 23 | 0 | 0 | 1.563 | 15.333 | 0 | 1.226 | 6.1019 |  |  |  | #N/A | #N/A | #N/A | 5.8085 | -3.9039
0.0001 | 15.6597 | -0.54935 | -5.9449 | 5.9702 | 9.5164 | -66.956 | 67.6289 | 187.7093 | -8.0444 | 187.8816 | -1.4296 | -81.9108 | 23 | 0 | 0 | 1.563 | 15.333 | 0 | 1.226 | 6.102 |  |  |  | #N/A | #N/A | #N/A | 5.8084 | -3.9039
0.0001 | 15.6598 | -0.54935 | -5.9448 | 5.9702 | 9.5163 | -66.9566 | 67.6295 | 187.7093 | -8.0511 | 187.8819 | -1.4296 | -81.9109 | 23 | 0 | 0 | 1.563 | 15.333 | 0 | 1.226 | 6.1021 |  |  |  | #N/A | #N/A | #N/A | 5.8084 | -3.904
0.0001 | 15.6599 | -0.54935 | -5.9448 | 5.9701 | 9.5162 | -66.9572 | 67.63 | 187.7093 | -8.0578 | 187.8822 | -1.4296 | -81.911 | 23 | 0 | 0 | 1.563 | 15.333 | 0 | 1.226 | 6.1022 |  |  |  | #N/A | #N/A | #N/A | 5.8083 | -3.9041
0.0001 | 15.66 | -0.54936 | -5.9447 | 5.97 | 9.5162 | -66.9578 | 67.6306 | 187.7093 | -8.0645 | 187.8825 | -1.4296 | -81.9112 | 23 | 0 | 0 | 1.563 | 15.333 | 0 | 1.226 | 6.1023 |  |  |  | #N/A | #N/A | #N/A | 5.8082 | -3.9042
0.0001 | 15.6601 | -0.54936 | -5.9446 | 5.9699 | 9.5161 | -66.9584 | 67.6312 | 187.7093 | -8.0712 | 187.8828 | -1.4296 | -81.9113 | 23 | 0 | 0 | 1.563 | 15.333 | 0 | 1.226 | 6.1024 |  |  |  | #N/A | #N/A | #N/A | 5.8082 | -3.9042
0.0001 | 15.6602 | -0.54936 | -5.9445 | 5.9699 | 9.5161 | -66.959 | 67.6318 | 187.7093 | -8.0779 | 187.883 | -1.4296 | -81.9114 | 23 | 0 | 0 | 1.563 | 15.333 | 0 | 1.226 | 6.1025 |  |  |  | #N/A | #N/A | #N/A | 5.8081 | -3.9043
0.0001 | 15.6603 | -0.54936 | -5.9445 | 5.9698 | 9.516 | -66.9596 | 67.6324 | 187.7093 | -8.0846 | 187.8833 | -1.4296 | -81.9115 | 23 | 0 | 0 | 1.563 | 15.333 | 0 | 1.226 | 6.1026 |  |  |  | #N/A | #N/A | #N/A | 5.808 | -3.9044
0.0001 | 15.6604 | -0.54936 | -5.9444 | 5.9697 | 9.516 | -66.9601 | 67.6329 | 187.7093 | -8.0913 | 187.8836 | -1.4296 | -81.9116 | 23 | 0 | 0 | 1.563 | 15.333 | 0 | 1.226 | 6.1027 |  |  |  | #N/A | #N/A | #N/A | 5.808 | -3.9044
0.0001 | 15.6605 | -0.54936 | -5.9443 | 5.9697 | 9.5159 | -66.9607 | 67.6335 | 187.7093 | -8.098 | 187.8839 | -1.4296 | -81.9117 | 23 | 0 | 0 | 1.563 | 15.333 | 0 | 1.226 | 6.1028 |  |  |  | #N/A | #N/A | #N/A | 5.8079 | -3.9045
0.0001 | 15.6606 | -0.54937 | -5.9443 | 5.9696 | 9.5159 | -66.9613 | 67.6341 | 187.7093 | -8.1047 | 187.8842 | -1.4296 | -81.9119 | 23 | 0 | 0 | 1.563 | 15.333 | 0 | 1.226 | 6.103 |  |  |  | #N/A | #N/A | #N/A | 5.8078 | -3.9046
0.0001 | 15.6607 | -0.54937 | -5.9442 | 5.9695 | 9.5158 | -66.9619 | 67.6347 | 187.7093 | -8.1114 | 187.8845 | -1.4296 | -81.912 | 23 | 0 | 0 | 1.563 | 15.333 | 0 | 1.226 | 6.1031 |  |  |  | #N/A | #N/A | #N/A | 5.8078 | -3.9046
0.0001 | 15.6608 | -0.54937 | -5.9441 | 5.9695 | 9.5158 | -66.9625 | 67.6353 | 187.7093 | -8.1181 | 187.8848 | -1.4296 | -81.9121 | 23 | 0 | 0 | 1.563 | 15.333 | 0 | 1.226 | 6.1032 |  |  |  | #N/A | #N/A | #N/A | 5.8077 | -3.9047
0.0001 | 15.6609 | -0.54937 | -5.9441 | 5.9694 | 9.5157 | -66.9631 | 67.6358 | 187.7093 | -8.1248 | 187.8851 | -1.4296 | -81.9122 | 23 | 0 | 0 | 1.563 | 15.333 | 0 | 1.226 | 6.1033 |  |  |  | #N/A | #N/A | #N/A | 5.8076 | -3.9048
0.0001 | 15.661 | -0.54937 | -5.944 | 5.9693 | 9.5156 | -66.9637 | 67.6364 | 187.7093 | -8.1315 | 187.8854 | -1.4296 | -81.9123 | 23 | 0 | 0 | 1.563 | 15.333 | 0 | 1.226 | 6.1034 |  |  |  | #N/A | #N/A | #N/A | 5.8076 | -3.9049
0.0001 | 15.6611 | -0.54938 | -5.9439 | 5.9693 | 9.5156 | -66.9643 | 67.637 | 187.7093 | -8.1382 | 187.8856 | -1.4296 | -81.9124 | 23 | 0 | 0 | 1.563 | 15.333 | 0 | 1.226 | 6.1035 |  |  |  | #N/A | #N/A | #N/A | 5.8075 | -3.9049
0.0001 | 15.6612 | -0.54938 | -5.9438 | 5.9692 | 9.5155 | -66.9649 | 67.6376 | 187.7093 | -8.1449 | 187.8859 | -1.4296 | -81.9126 | 23 | 0 | 0 | 1.563 | 15.333 | 0 | 1.226 | 6.1036 |  |  |  | #N/A | #N/A | #N/A | 5.8074 | -3.905
0.0001 | 15.6613 | -0.54938 | -5.9438 | 5.9691 | 9.5155 | -66.9655 | 67.6382 | 187.7093 | -8.1516 | 187.8862 | -1.4296 | -81.9127 | 23 | 0 | 0 | 1.563 | 15.333 | 0 | 1.226 | 6.1037 |  |  |  | #N/A | #N/A | #N/A | 5.8074 | -3.9051
0.0001 | 15.6614 | -0.54938 | -5.9437 | 5.969 | 9.5154 | -66.9661 | 67.6388 | 187.7093 | -8.1583 | 187.8865 | -1.4296 | -81.9128 | 23 | 0 | 0 | 1.563 | 15.333 | 0 | 1.226 | 6.1038 |  |  |  | #N/A | #N/A | #N/A | 5.8073 | -3.9051
0.0001 | 15.6615 | -0.54938 | -5.9436 | 5.969 | 9.5154 | -66.9667 | 67.6393 | 187.7093 | -8.165 | 187.8868 | -1.4297 | -81.9129 | 23 | 0 | 0 | 1.563 | 15.333 | 0 | 1.226 | 6.1039 |  |  |  | #N/A | #N/A | #N/A | 5.8072 | -3.9052
0.0001 | 15.6616 | -0.54939 | -5.9436 | 5.9689 | 9.5153 | -66.9673 | 67.6399 | 187.7093 | -8.1717 | 187.8871 | -1.4297 | -81.913 | 23 | 0 | 0 | 1.563 | 15.333 | 0 | 1.226 | 6.104 |  |  |  | #N/A | #N/A | #N/A | 5.8072 | -3.9053
0.0001 | 15.6617 | -0.54939 | -5.9435 | 5.9688 | 9.5153 | -66.9679 | 67.6405 | 187.7093 | -8.1783 | 187.8874 | -1.4297 | -81.9132 | 23 | 0 | 0 | 1.563 | 15.333 | 0 | 1.226 | 6.1042 |  |  |  | #N/A | #N/A | #N/A | 5.8071 | -3.9053
0.0001 | 15.6618 | -0.54939 | -5.9434 | 5.9688 | 9.5152 | -66.9685 | 67.6411 | 187.7093 | -8.185 | 187.8877 | -1.4297 | -81.9133 | 23 | 0 | 0 | 1.563 | 15.333 | 0 | 1.226 | 6.1043 |  |  |  | #N/A | #N/A | #N/A | 5.807 | -3.9054
0.0001 | 15.6619 | -0.54939 | -5.9434 | 5.9687 | 9.5151 | -66.9691 | 67.6417 | 187.7093 | -8.1917 | 187.888 | -1.4297 | -81.9134 | 23 | 0 | 0 | 1.563 | 15.333 | 0 | 1.226 | 6.1044 |  |  |  | #N/A | #N/A | #N/A | 5.807 | -3.9055
0.0001 | 15.662 | -0.54939 | -5.9433 | 5.9686 | 9.5151 | -66.9697 | 67.6422 | 187.7093 | -8.1984 | 187.8883 | -1.4297 | -81.9135 | 23 | 0 | 0 | 1.563 | 15.333 | 0 | 1.226 | 6.1045 |  |  |  | #N/A | #N/A | #N/A | 5.8069 | -3.9055
0.0001 | 15.6621 | -0.5494 | -5.9432 | 5.9686 | 9.515 | -66.9703 | 67.6428 | 187.7093 | -8.2051 | 187.8886 | -1.4297 | -81.9136 | 23 | 0 | 0 | 1.563 | 15.333 | 0 | 1.226 | 6.1046 |  |  |  | #N/A | #N/A | #N/A | 5.8068 | -3.9056
0.0001 | 15.6622 | -0.5494 | -5.9431 | 5.9685 | 9.515 | -66.9708 | 67.6434 | 187.7093 | -8.2118 | 187.8889 | -1.4297 | -81.9137 | 23 | 0 | 0 | 1.563 | 15.333 | 0 | 1.226 | 6.1047 |  |  |  | #N/A | #N/A | #N/A | 5.8068 | -3.9057
0.0001 | 15.6623 | -0.5494 | -5.9431 | 5.9684 | 9.5149 | -66.9714 | 67.644 | 187.7093 | -8.2185 | 187.8891 | -1.4297 | -81.9139 | 23 | 0 | 0 | 1.563 | 15.333 | 0 | 1.226 | 6.1048 |  |  |  | #N/A | #N/A | #N/A | 5.8067 | -3.9058
0.0001 | 15.6624 | -0.5494 | -5.943 | 5.9683 | 9.5149 | -66.972 | 67.6446 | 187.7093 | -8.2252 | 187.8894 | -1.4297 | -81.914 | 23 | 0 | 0 | 1.563 | 15.333 | 0 | 1.226 | 6.1049 |  |  |  | #N/A | #N/A | #N/A | 5.8066 | -3.9058
0.0001 | 15.6625 | -0.5494 | -5.9429 | 5.9683 | 9.5148 | -66.9726 | 67.6451 | 187.7093 | -8.2319 | 187.8897 | -1.4297 | -81.9141 | 23 | 0 | 0 | 1.563 | 15.333 | 0 | 1.226 | 6.105 |  |  |  | #N/A | #N/A | #N/A | 5.8066 | -3.9059
0.0001 | 15.6626 | -0.5494 | -5.9429 | 5.9682 | 9.5148 | -66.9732 | 67.6457 | 187.7093 | -8.2386 | 187.89 | -1.4297 | -81.9142 | 23 | 0 | 0 | 1.563 | 15.333 | 0 | 1.226 | 6.1051 |  |  |  | #N/A | #N/A | #N/A | 5.8065 | -3.906
0.0001 | 15.6627 | -0.54941 | -5.9428 | 5.9681 | 9.5147 | -66.9738 | 67.6463 | 187.7093 | -8.2453 | 187.8903 | -1.4297 | -81.9143 | 23 | 0 | 0 | 1.563 | 15.333 | 0 | 1.226 | 6.1052 |  |  |  | #N/A | #N/A | #N/A | 5.8064 | -3.906
0.0001 | 15.6628 | -0.54941 | -5.9427 | 5.9681 | 9.5147 | -66.9744 | 67.6469 | 187.7093 | -8.252 | 187.8906 | -1.4297 | -81.9144 | 23 | 0 | 0 | 1.563 | 15.333 | 0 | 1.226 | 6.1054 |  |  |  | #N/A | #N/A | #N/A | 5.8064 | -3.9061
0.0001 | 15.6629 | -0.54941 | -5.9427 | 5.968 | 9.5146 | -66.975 | 67.6475 | 187.7093 | -8.2587 | 187.8909 | -1.4297 | -81.9146 | 23 | 0 | 0 | 1.563 | 15.333 | 0 | 1.226 | 6.1055 |  |  |  | #N/A | #N/A | #N/A | 5.8063 | -3.9062
0.0001 | 15.663 | -0.54941 | -5.9426 | 5.9679 | 9.5145 | -66.9756 | 67.648 | 187.7093 | -8.2654 | 187.8912 | -1.4297 | -81.9147 | 23 | 0 | 0 | 1.563 | 15.333 | 0 | 1.226 | 6.1056 |  |  |  | #N/A | #N/A | #N/A | 5.8062 | -3.9062
0.0001 | 15.6631 | -0.54941 | -5.9425 | 5.9679 | 9.5145 | -66.9762 | 67.6486 | 187.7093 | -8.2721 | 187.8915 | -1.4297 | -81.9148 | 23 | 0 | 0 | 1.563 | 15.333 | 0 | 1.226 | 6.1057 |  |  |  | #N/A | #N/A | #N/A | 5.8062 | -3.9063
0.0001 | 15.6632 | -0.54942 | -5.9424 | 5.9678 | 9.5144 | -66.9768 | 67.6492 | 187.7093 | -8.2788 | 187.8918 | -1.4297 | -81.9149 | 23 | 0 | 0 | 1.563 | 15.333 | 0 | 1.226 | 6.1058 |  |  |  | #N/A | #N/A | #N/A | 5.8061 | -3.9064
0.0001 | 15.6633 | -0.54942 | -5.9424 | 5.9677 | 9.5144 | -66.9774 | 67.6498 | 187.7093 | -8.2855 | 187.8921 | -1.4297 | -81.915 | 23 | 0 | 0 | 1.563 | 15.333 | 0 | 1.226 | 6.1059 |  |  |  | #N/A | #N/A | #N/A | 5.806 | -3.9065
0.0001 | 15.6634 | -0.54942 | -5.9423 | 5.9677 | 9.5143 | -66.978 | 67.6504 | 187.7093 | -8.2922 | 187.8924 | -1.4297 | -81.9151 | 23 | 0 | 0 | 1.563 | 15.333 | 0 | 1.226 | 6.106 |  |  |  | #N/A | #N/A | #N/A | 5.806 | -3.9065
0.0001 | 15.6635 | -0.54942 | -5.9422 | 5.9676 | 9.5143 | -66.9786 | 67.6509 | 187.7093 | -8.2989 | 187.8927 | -1.4297 | -81.9153 | 23 | 0 | 0 | 1.563 | 15.333 | 0 | 1.226 | 6.1061 |  |  |  | #N/A | #N/A | #N/A | 5.8059 | -3.9066
0.0001 | 15.6636 | -0.54942 | -5.9422 | 5.9675 | 9.5142 | -66.9792 | 67.6515 | 187.7093 | -8.3056 | 187.893 | -1.4297 | -81.9154 | 23 | 0 | 0 | 1.563 | 15.333 | 0 | 1.226 | 6.1062 |  |  |  | #N/A | #N/A | #N/A | 5.8058 | -3.9067
0.0001 | 15.6637 | -0.54943 | -5.9421 | 5.9674 | 9.5142 | -66.9798 | 67.6521 | 187.7093 | -8.3123 | 187.8933 | -1.4297 | -81.9155 | 23 | 0 | 0 | 1.563 | 15.333 | 0 | 1.226 | 6.1063 |  |  |  | #N/A | #N/A | #N/A | 5.8058 | -3.9067
0.0001 | 15.6638 | -0.54943 | -5.942 | 5.9674 | 9.5141 | -66.9804 | 67.6527 | 187.7093 | -8.319 | 187.8936 | -1.4297 | -81.9156 | 23 | 0 | 0 | 1.563 | 15.333 | 0 | 1.226 | 6.1064 |  |  |  | #N/A | #N/A | #N/A | 5.8057 | -3.9068
0.0001 | 15.6639 | -0.54943 | -5.942 | 5.9673 | 9.514 | -66.981 | 67.6533 | 187.7093 | -8.3257 | 187.8939 | -1.4297 | -81.9157 | 23 | 0 | 0 | 1.563 | 15.333 | 0 | 1.226 | 6.1066 |  |  |  | #N/A | #N/A | #N/A | 5.8056 | -3.9069
0.0001 | 15.664 | -0.54943 | -5.9419 | 5.9672 | 9.514 | -66.9815 | 67.6538 | 187.7093 | -8.3324 | 187.8942 | -1.4297 | -81.9158 | 23 | 0 | 0 | 1.563 | 15.333 | 0 | 1.226 | 6.1067 |  |  |  | #N/A | #N/A | #N/A | 5.8056 | -3.9069
0.0001 | 15.6641 | -0.54943 | -5.9418 | 5.9672 | 9.5139 | -66.9821 | 67.6544 | 187.7093 | -8.3391 | 187.8945 | -1.4297 | -81.916 | 23 | 0 | 0 | 1.563 | 15.333 | 0 | 1.226 | 6.1068 |  |  |  | #N/A | #N/A | #N/A | 5.8055 | -3.907
0.0001 | 15.6642 | -0.54944 | -5.9417 | 5.9671 | 9.5139 | -66.9827 | 67.655 | 187.7093 | -8.3458 | 187.8948 | -1.4297 | -81.9161 | 23 | 0 | 0 | 1.563 | 15.333 | 0 | 1.226 | 6.1069 |  |  |  | #N/A | #N/A | #N/A | 5.8054 | -3.9071
0.0001 | 15.6643 | -0.54944 | -5.9417 | 5.967 | 9.5138 | -66.9833 | 67.6556 | 187.7093 | -8.3525 | 187.8951 | -1.4297 | -81.9162 | 23 | 0 | 0 | 1.563 | 15.333 | 0 | 1.226 | 6.107 |  |  |  | #N/A | #N/A | #N/A | 5.8054 | -3.9072
0.0001 | 15.6644 | -0.54944 | -5.9416 | 5.967 | 9.5138 | -66.9839 | 67.6562 | 187.7093 | -8.3592 | 187.8954 | -1.4297 | -81.9163 | 23 | 0 | 0 | 1.563 | 15.333 | 0 | 1.226 | 6.1071 |  |  |  | #N/A | #N/A | #N/A | 5.8053 | -3.9072
0.0001 | 15.6645 | -0.54944 | -5.9415 | 5.9669 | 9.5137 | -66.9845 | 67.6568 | 187.7093 | -8.3659 | 187.8956 | -1.4297 | -81.9164 | 23 | 0 | 0 | 1.563 | 15.333 | 0 | 1.226 | 6.1072 |  |  |  | #N/A | #N/A | #N/A | 5.8052 | -3.9073
0.0001 | 15.6646 | -0.54944 | -5.9415 | 5.9668 | 9.5137 | -66.9851 | 67.6573 | 187.7093 | -8.3726 | 187.8959 | -1.4297 | -81.9165 | 23 | 0 | 0 | 1.563 | 15.333 | 0 | 1.226 | 6.1073 |  |  |  | #N/A | #N/A | #N/A | 5.8052 | -3.9074
0.0001 | 15.6647 | -0.54944 | -5.9414 | 5.9667 | 9.5136 | -66.9857 | 67.6579 | 187.7093 | -8.3793 | 187.8962 | -1.4297 | -81.9167 | 23 | 0 | 0 | 1.563 | 15.333 | 0 | 1.226 | 6.1074 |  |  |  | #N/A | #N/A | #N/A | 5.8051 | -3.9074
0.0001 | 15.6648 | -0.54945 | -5.9413 | 5.9667 | 9.5136 | -66.9863 | 67.6585 | 187.7093 | -8.386 | 187.8965 | -1.4297 | -81.9168 | 23 | 0 | 0 | 1.563 | 15.333 | 0 | 1.226 | 6.1075 |  |  |  | #N/A | #N/A | #N/A | 5.805 | -3.9075
0.0001 | 15.6649 | -0.54945 | -5.9413 | 5.9666 | 9.5135 | -66.9869 | 67.6591 | 187.7093 | -8.3927 | 187.8968 | -1.4297 | -81.9169 | 23 | 0 | 0 | 1.563 | 15.333 | 0 | 1.226 | 6.1076 |  |  |  | #N/A | #N/A | #N/A | 5.805 | -3.9076
0.0001 | 15.665 | -0.54945 | -5.9412 | 5.9665 | 9.5134 | -66.9875 | 67.6597 | 187.7093 | -8.3994 | 187.8971 | -1.4297 | -81.917 | 23 | 0 | 0 | 1.563 | 15.333 | 0 | 1.226 | 6.1077 |  |  |  | #N/A | #N/A | #N/A | 5.8049 | -3.9076
0.0001 | 15.6651 | -0.54945 | -5.9411 | 5.9665 | 9.5134 | -66.9881 | 67.6602 | 187.7093 | -8.4061 | 187.8974 | -1.4297 | -81.9171 | 23 | 0 | 0 | 1.563 | 15.333 | 0 | 1.226 | 6.1079 |  |  |  | #N/A | #N/A | #N/A | 5.8048 | -3.9077
0.0001 | 15.6652 | -0.54945 | -5.941 | 5.9664 | 9.5133 | -66.9887 | 67.6608 | 187.7093 | -8.4128 | 187.8977 | -1.4297 | -81.9172 | 23 | 0 | 0 | 1.563 | 15.333 | 0 | 1.226 | 6.108 |  |  |  | #N/A | #N/A | #N/A | 5.8048 | -3.9078
0.0001 | 15.6653 | -0.54946 | -5.941 | 5.9663 | 9.5133 | -66.9893 | 67.6614 | 187.7093 | -8.4195 | 187.898 | -1.4297 | -81.9174 | 23 | 0 | 0 | 1.563 | 15.333 | 0 | 1.226 | 6.1081 |  |  |  | #N/A | #N/A | #N/A | 5.8047 | -3.9078
0.0001 | 15.6654 | -0.54946 | -5.9409 | 5.9663 | 9.5132 | -66.9899 | 67.662 | 187.7093 | -8.4262 | 187.8983 | -1.4297 | -81.9175 | 23 | 0 | 0 | 1.563 | 15.333 | 0 | 1.226 | 6.1082 |  |  |  | #N/A | #N/A | #N/A | 5.8046 | -3.9079
0.0001 | 15.6655 | -0.54946 | -5.9408 | 5.9662 | 9.5132 | -66.9905 | 67.6626 | 187.7093 | -8.4329 | 187.8986 | -1.4297 | -81.9176 | 23 | 0 | 0 | 1.563 | 15.333 | 0 | 1.226 | 6.1083 |  |  |  | #N/A | #N/A | #N/A | 5.8046 | -3.908
0.0001 | 15.6656 | -0.54946 | -5.9408 | 5.9661 | 9.5131 | -66.9911 | 67.6631 | 187.7093 | -8.4396 | 187.8989 | -1.4297 | -81.9177 | 23 | 0 | 0 | 1.563 | 15.333 | 0 | 1.226 | 6.1084 |  |  |  | #N/A | #N/A | #N/A | 5.8045 | -3.9081
0.0001 | 15.6657 | -0.54946 | -5.9407 | 5.966 | 9.5131 | -66.9916 | 67.6637 | 187.7093 | -8.4463 | 187.8992 | -1.4297 | -81.9178 | 23 | 0 | 0 | 1.563 | 15.333 | 0 | 1.226 | 6.1085 |  |  |  | #N/A | #N/A | #N/A | 5.8044 | -3.9081
0.0001 | 15.6658 | -0.54947 | -5.9406 | 5.966 | 9.513 | -66.9922 | 67.6643 | 187.7093 | -8.453 | 187.8995 | -1.4297 | -81.9179 | 23 | 0 | 0 | 1.563 | 15.333 | 0 | 1.226 | 6.1086 |  |  |  | #N/A | #N/A | #N/A | 5.8044 | -3.9082
0.0001 | 15.6659 | -0.54947 | -5.9406 | 5.9659 | 9.513 | -66.9928 | 67.6649 | 187.7093 | -8.4597 | 187.8998 | -1.4297 | -81.9181 | 23 | 0 | 0 | 1.563 | 15.333 | 0 | 1.226 | 6.1087 |  |  |  | #N/A | #N/A | #N/A | 5.8043 | -3.9083
0.0001 | 15.666 | -0.54947 | -5.9405 | 5.9658 | 9.5129 | -66.9934 | 67.6655 | 187.7093 | -8.4664 | 187.9001 | -1.4297 | -81.9182 | 23 | 0 | 0 | 1.563 | 15.333 | 0 | 1.226 | 6.1088 |  |  |  | #N/A | #N/A | #N/A | 5.8042 | -3.9083
0.0001 | 15.6661 | -0.54947 | -5.9404 | 5.9658 | 9.5128 | -66.994 | 67.666 | 187.7093 | -8.4731 | 187.9005 | -1.4297 | -81.9183 | 23 | 0 | 0 | 1.563 | 15.333 | 0 | 1.226 | 6.1089 |  |  |  | #N/A | #N/A | #N/A | 5.8042 | -3.9084
0.0001 | 15.6662 | -0.54947 | -5.9403 | 5.9657 | 9.5128 | -66.9946 | 67.6666 | 187.7093 | -8.4798 | 187.9008 | -1.4297 | -81.9184 | 23 | 0 | 0 | 1.563 | 15.333 | 0 | 1.226 | 6.1091 |  |  |  | #N/A | #N/A | #N/A | 5.8041 | -3.9085
0.0001 | 15.6663 | -0.54948 | -5.9403 | 5.9656 | 9.5127 | -66.9952 | 67.6672 | 187.7093 | -8.4865 | 187.9011 | -1.4297 | -81.9185 | 23 | 0 | 0 | 1.563 | 15.333 | 0 | 1.226 | 6.1092 |  |  |  | #N/A | #N/A | #N/A | 5.804 | -3.9085
0.0001 | 15.6664 | -0.54948 | -5.9402 | 5.9656 | 9.5127 | -66.9958 | 67.6678 | 187.7093 | -8.4932 | 187.9014 | -1.4298 | -81.9186 | 23 | 0 | 0 | 1.563 | 15.333 | 0 | 1.226 | 6.1093 |  |  |  | #N/A | #N/A | #N/A | 5.804 | -3.9086
|  |  | Méthodes d'intégration explicites officielles |  |  |  |  | Wikipedia | [8 empty] | Méthodes d'intégration maison |  |  |  | Le Vol de la Fusée
Explicit Euler (1st order, non-symplectic) [RK1]
Spécificités de notre problème (2nd order mechanical ODE) :
On peut anticiper la Poussée (force qui varie le +) et la masse.
L'Acc dépend de la vitesse (et peu de la position).
Les méthodes symplectic (conserve l'énergie) gardent-elles leur avantage quand la masse varie (ph propu) ?
|  |  | Semi-implicit Euler (1st order, symplectic) [§ "Euler modifié" dans Le Vol de La Fusée] | [13 empty] | Pour se limiter à 1000 lignes, pas variable (les transitions sont-elles rigoureuses ?).
Sous Excel, on a les pas précédent (linear multistep possible), mais ordre élevé ou implicite sont à exclure.
Midpoint, Modified Euler (2nd order, explicit) [§ "RK2" dans Le Vol de La Fusée]
Trajec 2.x utililse un mélange douteux de différentes méthodes :
Heun, Improved Euler (2-stage 2nd-order, explicit, predictor-corrector) [Trapezoidal] [RK2]
Trajecto/StabTraj corrige l'erreur de Trajec sur Xn+1 en utilisant la vitesse moyenne :
Newmark-beta (with γ=1/2 & β=1/4) (2nd order)
Idéalement, il serait préférable de tout calculer à n+0.5 (m, V, β, ρ).
Velocity Verlet, Leapfrog variant (2nd order, symplectic, explicit)
Beeman (2nd order, explicit variant)
Verlet (2-stage 2nd order, symplectic, explicit)
Multi{sub}step (RK), linear multi{previous}step (ADAMS), predictor-corrector, implicit …

## Abaco
ABACO
Abaques de performance
Calcul analytique simple
Fusée
Nom | Taranis
Club | Elisa Space
Masse sans propu | 1.4787
Masse totale | 1,6386 kg ±1,4787 kg
Propulseur | Pandora
Traînée Aérdynamique
Diamètre Ø | 60
Cx | 0.6
Diamètre | 1/2.ρ.S.Cx | Masse totale | M ph prop | M ph bal | Accélération | Traînée prop | Traînée bal | Alt prop | V max | alt_culmi | t_culmi
D_var | Q_var | m_var | m_prop | m_bal | a_prop | b_prop | b_bal | alt_prop | V_prop
30 | 0.00025977 | 0.1599 | 0.1221 | 0.0843 | 573.4824 | 0.0021275 | 0.0030815 | 718.2039 | 506.8181 | 1432.6094 | 10.3968
30 | 0.00025977 | 0.52958 | 0.49178 | 0.45398 | 135.0123 | 0.00052823 | 0.00057221 | 258.0855 | 246.9746 | 1583.5197 | 16.4591
30 | 0.00025977 | 0.89925 | 0.86145 | 0.82365 | 72.8646 | 0.00030155 | 0.00031539 | 143.6432 | 141.6047 | 932.4081 | 14.1624
30 | 0.00025977 | 1.2689 | 1.2311 | 1.1933 | 48.0395 | 0.000211 | 0.00021769 | 95.4367 | 94.8012 | 513.1165 | 11.0887
30 | 0.00025977 | 1.6386 | 1.6008 | 1.563 | 34.6803 | 0.00016228 | 0.0001662 | 69.1018 | 68.8447 | 301.4623 | 8.8385
30 | 0.00025977 | 2.0083 | 1.9705 | 1.9327 | 26.3336 | 0.00013183 | 0.00013441 | 52.5457 | 52.4247 | 190.0516 | 7.2784
30 | 0.00025977 | 2.378 | 2.3402 | 2.3024 | 20.6239 | 0.00011101 | 0.00011283 | 41.1851 | 41.1224 | 126.548 | 6.165
30 | 0.00025977 | 2.7476 | 2.7098 | 2.672 | 16.4721 | 9.5862e-05 | 9.7219e-05 | 32.9097 | 32.8751 | 87.702 | 5.3393
30 | 0.00025977 | 3.1173 | 3.0795 | 3.0417 | 13.3171 | 8.4355e-05 | 8.5403e-05 | 26.6143 | 26.5944 | 62.5519 | 4.7054
60 | 0.0010391 | 0.1599 | 0.1221 | 0.0843 | 573.4824 | 0.0085101 | 0.012326 | 437.7531 | 259.5176 | 618.2638 | 6.2059
60 | 0.0010391 | 0.52958 | 0.49178 | 0.45398 | 135.0123 | 0.0021129 | 0.0022889 | 230.3334 | 199.3908 | 739.28 | 10.3656
60 | 0.0010391 | 0.89925 | 0.86145 | 0.82365 | 72.8646 | 0.0012062 | 0.0012616 | 137.9142 | 130.7541 | 598.7403 | 10.7863
60 | 0.0010391 | 1.2689 | 1.2311 | 1.1933 | 48.0395 | 0.00084401 | 0.00087074 | 93.5891 | 91.2011 | 411.0743 | 9.6802
60 | 0.0010391 | 1.6386 | 1.6008 | 1.563 | 34.6803 | 0.0006491 | 0.0006648 | 68.3439 | 67.351 | 269.9414 | 8.2688
60 | 0.0010391 | 2.0083 | 1.9705 | 1.9327 | 26.3336 | 0.00052733 | 0.00053764 | 52.1867 | 51.7132 | 179.3806 | 7.0345
60 | 0.0010391 | 2.378 | 2.3402 | 2.3024 | 20.6239 | 0.00044402 | 0.00045131 | 40.9985 | 40.7515 | 122.5635 | 6.0529
60 | 0.0010391 | 2.7476 | 2.7098 | 2.672 | 16.4721 | 0.00038345 | 0.00038887 | 32.8065 | 32.6696 | 86.0859 | 5.2844
60 | 0.0010391 | 3.1173 | 3.0795 | 3.0417 | 13.3171 | 0.00033742 | 0.00034161 | 26.5549 | 26.4758 | 61.8531 | 4.6772
90 | 0.0023379 | 0.1599 | 0.1221 | 0.0843 | 573.4824 | 0.019148 | 0.027733 | 309.9241 | 173.0614 | 390.1613 | 4.804
90 | 0.0023379 | 0.52958 | 0.49178 | 0.45398 | 135.0123 | 0.0047541 | 0.0051499 | 199.607 | 155.3792 | 453.5434 | 7.7702
90 | 0.0023379 | 0.89925 | 0.86145 | 0.82365 | 72.8646 | 0.002714 | 0.0028385 | 129.7936 | 116.5148 | 410.7434 | 8.613
90 | 0.0023379 | 1.2689 | 1.2311 | 1.1933 | 48.0395 | 0.001899 | 0.0019592 | 90.7479 | 85.8786 | 321.8127 | 8.3592
90 | 0.0023379 | 1.6386 | 1.6008 | 1.563 | 34.6803 | 0.0014605 | 0.0014958 | 67.1377 | 65.0272 | 233.4673 | 7.585
90 | 0.0023379 | 2.0083 | 1.9705 | 1.9327 | 26.3336 | 0.0011865 | 0.0012097 | 51.6053 | 50.5775 | 164.9289 | 6.6976
90 | 0.0023379 | 2.378 | 2.3402 | 2.3024 | 20.6239 | 0.00099905 | 0.0010155 | 40.6934 | 40.1509 | 116.682 | 5.8856
90 | 0.0023379 | 2.7476 | 2.7098 | 2.672 | 16.4721 | 0.00086276 | 0.00087497 | 32.6368 | 32.3339 | 83.5833 | 5.1989
90 | 0.0023379 | 3.1173 | 3.0795 | 3.0417 | 13.3171 | 0.00075919 | 0.00076863 | 26.4567 | 26.2809 | 60.7404 | 4.6322
Textes pour les graphiques :
Masse totale
Vitesse max
Vitesse max / Masse totale
Altitude max
Altitude max / Masse totale
Temps de culmination
Temps de culmination / Masse totale
Note on B10: Masse sans propu, à changer dans la feuille Stabilito, ou à l'aide des boutons (revérifiez alors la stabilité). Rocket mass without motor, to be changed in Stabilito sheet, or with the buttons (then recheck stability).
Note on B11: Masse totale, à changer dans la feuille Stabilito, ou à l'aide des boutons (revérifiez alors la stabilité). Rocket total mass, to be changed in Stabilito sheet, or with the buttons (then recheck stability).
Note on B12: Le propulseur doit être sélectionné dans l'onglet Stabilito. Motor must be selected in Stabilito sheet.
Note on B15: Diamètre de référence. D_réf = D_ogive ou le diamètre "principal". Reference Diameter. D_ref = D_ogive or the "main" diameter.
Note on B16: Coefficient de Traînée de la fusée. Par défaut, le Cx vaut 0.6. On peut ajouter ou retrancher 0.2 en fonction des aspérités de la fusée, du profilage des ailerons… Rocket Drag Coefficient is generally between 0.4 and 0.8, with a default value of 0.6.

## Info
StabTraj
Stabilité de fusée à ailerons
Calculs de Stabilité basés sur les équations de Barrowman
Trajectographie de fusée
Trajectoire dans un plan par calcul pas à pas
Documentation et équations :
voir le dossier technique Planète-Sciences ''Le Vol de la Fusée, Stabilité & Trajectographie''
Néanmoins, les équations d'intégration du mouvement utilisées sont légèrement différentes !
Logiciels et dossier technique téléchargeables sur : |  |  |  | http://www.planete-sciences.org/espace/basedoc/
Pour les experts :
Pour les curieux et les experts, vous pouvez déprotéger les feuilles de calcul (mot de passe : anstj),
et faire vos modifications personnelles (ajout de moteur...).
Pour prendre en compte plsu de moteurs, il faut changer les variables "menu_type" et "liste"propu" dans le gestionnaire de noms.
Merci néanmoins de diffuser uniquement la version officielle protégée (fichier initial).
Aucune Macro. Mise en forme conditionnelle, Noms de zone.
Pour changer les choix des menus déroulants et les restrictions des cellules jaunes, cf. Données> Validations…
Les unités sont réglés dans le Format de la cellule. |  |  |  | espace@planete-sciences.org
Vous pouvez proposer vos améliorations en envoyant votre fichier à :
Licence :
Ce logiciel est placé sous la licence Creative Commons BY-SA |  |  |  | http://creativecommons.org/licenses/by-sa/3.0/
Compatibilité :
Microsoft Excel 2003 ou +
LibreOffice Calc 3.4 ou +
OpenOffice Calc
Historique :
Stabilito V1.x | Léo Côme | 2002-2007 | Essais personnels, héritage d'une feuille de calcul de Vincent Girard, ESO
Stabilito V2.0 | Léo Côme | 2008-02-05 | Equations de Barrowman généralisées (D_ref), masquage inter-ailerons, bilingue fr-en
Stabilito V2.1 | Léo Côme | 2008-02-29 | Schéma de la fusée, estimation analytique de la trajecto, diagramme des critères
Stabilito V2.2 | Léo Côme | 2008-09-03 | Mise en forme
Trajecto V1.x | Léo Côme | 2008-07-14 | Essais personnels, héritage d'une feuille de calcul de Félicien Roux, ESO
Trajecto V2.x | Léo Côme | 2008-11-03 | Réécriture équations, traduction, érgonomie
Trajecto V2.4 | Léo Côme | 2008-11-04 | Conditions Initiales pour vol 2e étage, 1ère publication
Trajecto V2.5 | Léo Côme | 2011-04-25 | Moteurs Rocketry-Challenge, bug Surface_parachute, Satellite, bug Ooo
StabTraj V3.0 | Léo Côme | 2011-11-21 | Fusion Stabilito+Trajecto, mise en forme, Ctrl, RC, H2O, Abaco
StabTraj V3.1 | Léo Côme | 2012-10-12 | Propu : +RC & +Tintin 2013 : 3 p24-1G, p24-3G 75F51 & 60F50, Pro98-2G & 3G WT
StabTraj V3.2 | Léo Côme | 2013-02-24 | Propu : +multi-µ-fu, -Wapiti, warning Cariacou, "Rufina"
StabTraj V3.3a | Sylvain Besson | 2014-11-04 | Propu : +ProX, Stabilito : séparation minif/RC, Trajecto : dépotage +rampe RC 3m
StabTraj V3.3e | Sylvain Besson | 2014-11-22 | Modification des alertes, +Effort subit par les parachutes
StabTraj V3.4 | Sylvain Besson | 2017-12-29 | Propu : +Pandora
Paramètres de référence :
Gravité g : |  | 9.81 | m/s²
Masse volumique de l'air ρ : |  | 1.225 | kg/m3
Note on E52: Masse volumique de l'air (ρ) à P=1013,25hPa & T=15°C. Utilisée tel quel pour la descente sous parachute, utilisée comme référence (z=0) pour le calcul de ρ en fonction de l'altitude dans le calcul de la trajectoire pas à pas. Idéalement, valeur à adapter aux conditions atmosphériques au moment du lancement. Air density (ρ) at P=1013,25hPa & T=15°C.

## Controle
| Données au format des fiches de contrôles minif : | [10 empty] | l = | 150
| Propulseur | Pandora |  | Masse sans prop. (kg) | 1.4787
| Couleur de la fusée | Orange |  | Diamètre max (mm) | 60
| Couleur du ralentisseur | Rouge |  | Cx | 0.6
| Surface ralentisseur (m²) | 0.288 |  | Longeur de la rampe (m) | 2.5
| Type d'éjection du para. |  |  | Type d'ogive | Parabolique (arrondie)
| Masse sans propu (kg) | 1.4787 | VL4 | 10 < finesse < 20 | 23.4824
|  |  | VL4 | 15 < Cn < 30 | 13.9111 | [6 empty] | D = | 60
| Cx | 0.6 | VL4 | 1,5.D < Ms < 6.D | 20.5827
| Longueur rampe | 2.5 | VL4 | 30 < Ms x Cn < 100 | 3.207 | 3.3794
| Epaisseur ailerons | 2 | VL4 | Vsortie de rampe (> 18 m/s) | 66.009 | 69.5579
| Nombre ailerons | 4 | RC1 | 5 < Vc < 15 m/s | 9.3232 | 10.96
| Type d'ogive | Parabolique (arrondie) | RC2 | Temps de retard ralentisseur | 9 | [6 empty] | Dj =
| Haut du propu "Prop" | 613.014 | RC2 | Indication dépotage lanceur | -4.97
|  |  | RC5 | Portée balistique < 200 m | 187.7093
(mm) | Fusée |  | Ailerons | Bi empennage |  |  | Transition A | Transition B
X cg (sans) | 490 | m | 90 | 70 |  | L | 50 | 50
L tot | 834.664 | n | 30 | 30 |  | D 1 | 60 | 80
X prop | 841.014 | p | 30 | 40 |  | D 2 | 80 | 60
D | 60 | E | 100 | 30 |  | X | 300 | 500
L ogive | 150 | X ail | 834.664 | 200
Inclinaison | Portée balistique (m) | Temps de vol avec parachute (s) |  |  | Culmination |  |  |  | Accélération max (m/s²) | Vmax (m/s) | n = | 30 |  |  | ailrons haut
[5 empty] | Altitude (m) |  | Temps (s) | Vitesse (m/s) | [5 empty] | p = | 40
80 | 187.7093 | 38.2354 |  |  | 281.4388 |  | 7.6 | 12.3611 | 137.0369 | 76.9709 | ep = | 2 |  | m = | 70
[11 empty] | nombre | 4 |  | n = | 30
[14 empty] | E = | 30
[12 empty] | E = | 100 | ep = | 2
[14 empty] | nombre | 4
Donneés au format des fiches de contrôles Fusex :
| Diamètre "D" | 60 |  |  | sans | vide | plein
| Longueur ogive "l" | 150 |  | Masse | 1.4787 | 1.563 | 1.6386
| Position ailerons "L" | 744.664 |  | CdG | 490 | 502.7833 | 513.1286
| Emplanture 'm' | 90
| Saumon 'n' | 30 | STAB 1 | Vsortie de rampe (> 20 m/s) | 23.4824
| Flèche 'p' | 30 | STAB 2 | 10 < finesse < 35 | 13.9111
| Envergure 'E' | 100 | STAB 3 | 15 < Portance < 40 | 20.5827
| Epaisseur ailerons | 2 | STAB 4 | 2*D < Ms < 6*D | 3.207 | 3.3794
| Nombre ailerons | 4 | STAB 5 | 40 < Ms x Cn < 100 | 66.009 | 69.5579
| Haut du propu "Prop" | 613.014
| Type d'ogive | Parabolique (arrondie) |  | Cx | 0.6
| Longueur totale | 834.664 |  | Maître couple (m²) | 0.0036274
| Diamètre max | 80 |  | Site | 80 | 80 | 90
| Envergure totale | 260 |  | Temps culmi (s) | 7.6
|  |  |  | Altitude culmi (m) | 281.4388
CR 1 | Longueur | 834.664 |  | Vitesse culmi (m/s) | 12.3611
| Diamètre max (40à200) | 80 |  | Portée balistique (m) | 187.7093
| Envergure totale <720 | 260 |  | Temps balistique (s) | 15.6
| Masse <15 | 1.6386 |  | Vmax (m/s) | 76.9709
CR 2 | Nombre ailerons | 4 |  | Accélération max (m/s²) | 137.0369
Pensez à modifier l'inclinaison pour avoir les 2 valeurs.
|  | N | kg
MEC 3 | Compression 2.Acc.M | 449.0974 | 45.7795
| Resist long aileron | 6.5778 | 0.67052 | Masse aileron (kg) | 0.024
| Resist transv aileron | 3.6969 | 0.37685 | Surface aileron (m²) | 0.006
REC 8 | Compression porte | 224.5487 | 22.8898 | Masse au-dessus porte | 0.8193
|  |  | SEQ 5 | T dépotage +/-2s /appogée | 9 | 7.6
|  |  | REC 2 | 5 < Vc < 15 m/s | 9.3232 | 10.96
|  |  |  | Surface parachute m² | 0.288 | 0.02
|  |  |  | Vitesse à l'ouverture m/s | 17.89 | 17.89
|  |  |  | Masse | 1.563 | 0.15
|  |  |  | Choc à l'ouverture N | 56.4571 | 3.9206
|  |  |  | Choc à l'ouverture kg | 5.7551 | 0.39966
Donneés au format des fiches de lancement Fusex :
MECANIQUE
Projet | Taranis
Club | Elisa Space
Chef de projet | - | l = | 150
Date | 2021-07-06
Moteur | Pandora | D = | 60
Virole | -
|  | Dj = |  |  |  |  | 744.664
Dr =
|  | m = | 90 |  |  |  | 30
| Nb Aileron | 4
| X_plaque de poussée | 613.014 |  |  |  |  | 30
| Type ogive | 0 | ogivale
|  | 0 | conique
|  | 1 | parabolique |  |  |  | Epaisseur :
[5 empty] | 100 |  | 2
|  | Sans propu | Propu plein
| Masse fusée | 1.4787 | 1.6386
| X_CdG | 490 | 513.1286
| Masse avec propu vide | 1.563 |  | Simulation de vol
|  |  |  | Site | 80 | 80 | 90
|  |  |  | Temps culmi (s) | 7.6
| Tenue mécanique |  |  | Altitude culmi (m) | 281.4388
|  |  |  | Vitesse culmi (m/s) | 12.3611
masse d'un aileron |  | 0.1 |  | Portée balistique (m) | 187.7093
superficie d'un aileron |  | 6000 |  | Vmax (m/s) | 76.9709
|  |  |  | Accélération max (m/s²) | 137.0369
fleche acceptable(mm) |  |  | 7.4466 | Cx | 0.6
compression |  | 405.273 | 41.3122 | Pensez à modifier l'inclinaison pour avoir les 2 valeurs.
Resistance longitudinale d'un aileron |  | 27.4074 | 2.7938
Resistance transversale d'un aileron |  | 3.6969 | 0.37685
Récupération
Ralentisseur
nombre de suspentes |  | 4
surface parachute |  | 0.288
force à tester totale |  | 26.9533 | 2.7475
force sur suspente |  | 13.4767 | 1.3738
Séparation latérale
masse au dessus case para |  | 1
Force de compression |  | 27.9382